## input
MS1/Extra format 029y3 *********
Time SecL RPM/100 MAP TP O2 MAT CLT Engine Gego Gair Gwarm Gbaro Gammae TPSacc Gve PW Gve2 PW2 DutyCycle1 DutyCycle2 idleDC BCDuty3 Spark Angle EGT Fuel Press Knock RPM barometer porta portb portc portd batt V
50012.891 93 22 60 0 2.765 20.6 61.1 137 100 99 101 100 99 100 60 3.9 50 4.0 7.2 14.7 11 19 35.1 230 31 0 2268 97 1 50 4 62 14.2
50013.241 93 23 59 0 2.804 20.6 61.7 137 100 99 101 100 99 100 59 4.0 50 3.9 7.7 15.0 11 19 35.1 234 32 0 2297 97 5 50 4 62 13.9
50013.491 93 24 77 0 2.784 21.1 63.9 153 100 98 101 100 98 -57 72 13.7 50 13.7 27.4 54.8 8 19 31.2 234 32 0 2377 97 1 50 6 30 14.4
50013.742 93 24 81 0 1.235 21.1 61.7 153 100 98 101 100 98 120 72 8.2 50 8.2 16.4 32.8 9 19 29.4 144 12 0 2395 97 69 2 4 30 14.0
50013.992 94 24 83 0 0.569 20.6 61.7 137 100 98 101 100 98 100 73 6.2 50 6.2 12.4 24.8 10 19 30.1 97 1 0 2433 97 69 2 4 62 14.2
50014.202 94 25 93 13 0.588 21.1 63.9 153 100 98 101 100 98 216 79 9.9 50 9.9 20.6 41.3 10 19 28.4 101 1 0 2540 97 1 18 4 62 14.2
50014.453 94 26 99 21 1.451 21.1 65.0 137 100 98 101 100 99 100 83 7.7 50 7.8 16.7 33.8 11 19 28.0 140 10 0 2615 97 1 18 4 62 14.1
50014.703 94 27 102 27 1.137 21.1 63.9 137 100 98 101 100 98 100 87 8.8 50 8.5 19.8 38.3 9 19 25.2 136 9 0 2723 97 3 16 6 46 14.2
50014.954 95 28 108 31 1.627 21.1 64.4 137 100 98 101 100 98 100 89 9.5 50 9.0 22.2 42.0 10 19 25.6 160 16 0 2841 97 1 18 4 62 14.0
50015.224 95 29 109 33 1.412 21.1 62.8 137 100 98 101 100 98 100 92 9.8 50 9.7 23.7 46.9 8 19 25.2 156 15 0 2951 97 129 18 5 62 14.0
50015.474 95 30 120 34 1.294 21.7 66.1 137 100 98 101 100 98 100 95 10.9 50 10.5 27.3 52.5 9 19 25.2 140 11 0 3068 97 69 19 4 30 13.9
50015.725 95 32 122 34 1.235 21.1 63.9 137 100 98 101 100 98 100 102 10.9 50 11.1 29.1 59.2 8 19 25.6 140 11 0 3237 97 129 18 4 62 14.0
50015.925 96 33 125 38 1.294 22.2 66.7 137 98 98 101 100 98 100 104 11.8 50 12.2 32.4 67.1 8 19 25.2 144 12 0 3339 97 69 19 4 30 14.1
50016.175 96 35 135 49 1.196 21.7 66.1 137 98 98 101 100 98 100 109 13.0 50 13.5 37.9 78.8 8 19 24.1 136 10 0 3526 97 133 19 4 46 14.0
50016.436 96 37 160 70 1.196 22.8 68.9 137 100 98 100 100 98 100 117 16.7 50 17.2 51.5 106.1 6 19 16.4 136 10 0 3750 97 65 26 6 30 13.5
50016.676 96 39 183 74 0.667 23.3 70.6 129 100 98 100 100 97 100 129 20.5 50 20.9 66.6 135.8 5 19 13.6 105 3 0 3947 97 129 27 2 14 13.5
50016.926 97 42 183 76 0.745 24.4 76.1 129 100 97 100 100 97 100 130 21.0 50 21.0 73.5 147.0 3 19 13.6 109 4 0 4225 97 129 26 0 46 13.6
50017.177 97 44 183 80 0.451 23.9 74.4 129 100 97 100 100 97 100 128 21.1 50 20.8 77.4 152.5 2 19 13.9 93 0 0 4458 97 129 19 0 46 13.4
50017.427 97 46 183 81 0.412 24.4 75.0 129 100 97 100 100 97 100 129 21.2 50 20.3 81.3 155.6 2 19 13.9 78 -2 0 4704 97 65 27 2 30 13.4
50017.677 97 48 181 96 0.275 24.4 76.1 129 100 97 100 100 97 100 126 20.8 50 20.1 83.2 160.8 3 19 14.6 89 0 0 4914 97 65 26 2 14 13.6
50017.928 98 51 174 99 0.216 24.4 73.3 129 100 97 100 100 97 100 126 20.4 50 19.7 86.7 167.5 2 19 15.0 82 -2 0 5140 97 193 25 2 46 13.5
50018.178 98 53 172 99 0.333 25.0 76.1 129 100 97 100 100 97 100 125 19.2 50 19.4 84.8 171.4 3 19 15.3 78 -3 0 5318 97 193 25 0 14 13.3
50018.439 98 54 175 99 0.216 25.6 75.0 129 100 97 100 100 97 100 124 19.0 50 19.2 85.5 172.8 1 19 15.0 82 -2 0 5516 97 193 26 2 14 13.5
50018.699 98 57 176 99 0.255 25.6 77.2 129 100 97 100 100 97 100 123 19.4 50 19.5 92.2 185.3 2 19 15.0 78 -2 0 5725 97 197 27 0 14 13.5
50018.949 99 58 176 99 0.176 26.1 77.2 129 100 97 100 100 97 100 121 19.1 50 19.2 92.3 185.6 2 19 15.0 74 -4 0 5326 97 193 26 1 14 13.5
50019.150 99 60 173 99 0.078 26.1 78.3 129 100 97 100 100 97 100 122 18.7 50 19.1 93.5 191.0 0 19 15.0 70 -4 0 6013 97 193 19 2 46 13.5
50019.400 99 59 171 99 0.275 25.6 73.3 129 100 97 100 100 97 100 120 19.9 50 18.5 97.8 181.9 2 19 16.0 74 -3 0 6016 97 193 19 2 30 13.5
50019.650 99 59 53 0 0.882 23.3 62.2 161 100 98 100 100 68 100 75 3.8 50 3.3 18.7 32.5 10 19 46.0 128 9 0 5904 97 1 2 0 62 13.9
50019.911 99 52 20 0 1.314 22.8 61.1 161 100 98 100 100 68 100 80 1.8 50 1.8 7.8 15.6 11 19 46.0 144 11 0 5188 97 1 18 0 62 14.2
50020.201 100 45 15 0 1.235 22.8 61.1 129 100 98 100 100 98 100 83 0.0 50 0.0 0.0 0.0 11 19 46.0 140 11 0 4530 97 5 18 0 62 14.2
50020.391 100 40 15 0 1.608 22.2 61.1 129 100 98 100 100 98 100 83 0.0 50 0.0 0.0 0.0 11 19 46.0 167 17 0 4034 97 1 18 2 62 13.9
50020.512 100 39 16 0 1.745 22.2 61.1 129 100 98 100 100 98 100 83 0.0 50 0.0 0.0 0.0 11 19 46.0 171 18 0 3947 97 1 18 2 62 14.2
50020.632 100 40 16 0 1.627 22.2 61.1 129 100 98 100 100 98 100 83 0.0 50 0.0 0.0 0.0 11 19 46.0 167 16 0 3982 97 3 18 2 62 14.2
50020.752 100 39 16 0 1.647 22.2 61.1 129 100 98 100 100 98 100 83 0.0 50 0.0 0.0 0.0 11 19 46.0 171 17 0 3989 97 3 18 0 62 14.4
50020.862 100 39 16 0 1.980 22.2 61.1 129 100 98 100 100 98 100 83 0.0 50 0.0 0.0 0.0 11 19 46.0 191 22 0 3925 97 3 50 0 62 14.2
50020.982 100 39 17 0 2.608 22.2 61.1 129 100 98 100 100 98 100 83 0.0 50 0.0 0.0 0.0 11 19 46.0 238 33 0 3937 97 1 50 0 62 13.9
50021.102 101 39 17 0 4.000 22.2 61.1 129 100 98 100 100 98 100 83 0.0 50 0.0 0.0 0.0 11 19 46.0 320 51 0 3904 97 1 50 1 62 14.2
50021.213 101 38 16 0 4.196 22.2 61.1 129 100 98 100 100 98 100 82 0.0 50 0.0 0.0 0.0 11 19 46.0 324 52 0 3870 97 1 50 2 62 14.2
50021.343 101 38 16 0 0.078 22.2 61.1 129 100 98 100 100 98 100 82 0.0 50 0.0 0.0 0.0 11 19 46.0 70 -5 0 3860 97 1 16 2 62 14.1
50021.453 101 38 16 0 0.059 22.2 61.1 129 100 98 100 100 98 100 82 0.0 50 0.0 0.0 0.0 11 19 46.0 70 -5 0 3829 97 5 16 0 62 14.2
50021.573 101 38 16 0 0.059 22.2 61.1 129 100 98 100 100 98 100 82 0.0 50 0.0 0.0 0.0 11 19 46.0 66 -5 0 3806 97 1 18 0 62 14.2
50021.673 101 37 17 0 0.059 22.2 61.1 129 100 98 100 100 98 100 81 0.0 50 0.0 0.0 0.0 11 19 46.0 70 -5 0 3785 97 5 16 0 62 14.2
50021.773 101 37 16 0 0.059 22.2 61.1 129 100 98 100 100 98 100 81 0.0 50 0.0 0.0 0.0 11 19 46.0 70 -5 0 3775 97 1 18 0 62 14.1
50021.883 101 37 17 0 0.059 22.2 61.1 129 100 98 100 100 98 100 81 0.0 50 0.0 0.0 0.0 11 19 46.0 70 -5 0 3732 97 5 18 0 62 14.2
50021.984 101 37 17 0 0.059 22.2 61.1 129 100 98 100 100 98 100 81 0.0 50 0.0 0.0 0.0 11 19 46.0 70 -5 0 3709 97 1 2 0 62 14.2
50022.094 102 36 17 0 0.059 22.2 61.1 129 100 98 100 100 98 100 81 0.0 50 0.0 0.0 0.0 11 19 46.0 70 -5 0 3681 97 5 18 0 62 14.2
50022.194 102 36 17 0 0.059 21.7 61.1 129 100 98 100 100 98 100 81 0.0 50 0.0 0.0 0.0 11 19 46.0 70 -5 0 3655 97 1 18 1 62 14.4
50022.294 102 36 17 0 0.059 21.7 61.1 129 100 98 100 100 98 100 81 0.0 50 0.0 0.0 0.0 11 19 46.0 66 -5 0 3614 97 3 18 2 62 14.4
50022.404 102 36 17 0 0.059 21.7 61.1 129 100 98 100 100 98 100 81 0.0 50 0.0 0.0 0.0 11 19 46.0 70 -5 0 3610 97 1 2 0 62 14.2
50022.504 102 35 17 0 0.059 21.7 61.1 129 100 98 100 100 98 100 80 0.0 50 0.0 0.0 0.0 11 19 46.0 70 -5 0 3564 97 5 16 0 62 14.0
50022.605 102 35 18 0 0.059 21.7 61.1 129 100 98 100 100 98 100 80 0.0 50 0.0 0.0 0.0 11 19 46.0 70 -5 0 3541 97 5 18 0 62 14.1
50022.715 102 35 17 0 0.059 21.7 61.1 129 100 98 100 100 98 100 80 0.0 50 0.0 0.0 0.0 11 19 46.0 70 -5 0 3514 97 1 2 1 62 14.1
50022.815 102 34 18 0 0.059 21.7 61.1 129 100 98 100 100 98 100 79 0.0 50 0.0 0.0 0.0 11 19 46.0 66 -5 0 3476 97 1 18 1 62 14.1
50022.915 102 34 18 0 0.059 21.7 61.1 129 100 98 100 100 98 100 79 0.0 50 0.0 0.0 0.0 11 19 46.0 70 -5 0 3449 97 3 18 1 62 14.4
50023.025 102 34 18 0 0.059 21.7 61.1 129 100 98 100 100 98 100 79 0.0 50 0.0 0.0 0.0 11 19 46.0 66 -5 0 3408 97 5 18 0 62 14.1
50023.125 103 33 18 0 0.059 21.7 61.1 129 100 98 100 100 98 100 79 0.0 50 0.0 0.0 0.0 11 19 46.0 66 -5 0 3362 97 5 2 0 62 14.2
50023.225 103 33 19 0 0.039 21.7 61.1 129 100 98 100 100 98 100 79 0.0 50 0.0 0.0 0.0 11 19 46.0 66 -5 0 3334 97 1 18 2 62 14.0
50023.346 103 32 19 0 0.039 21.7 61.1 129 100 98 100 100 98 100 75 0.0 50 0.0 0.0 0.0 11 19 46.0 66 -5 0 3288 97 1 18 1 62 14.2
50023.456 103 32 19 0 0.039 21.7 61.1 129 100 98 100 100 98 100 75 0.0 50 0.0 0.0 0.0 11 19 46.0 70 -5 0 3256 97 3 18 0 62 14.1
50023.556 103 32 20 0 0.039 21.7 61.1 129 100 98 100 100 98 100 75 0.0 50 0.0 0.0 0.0 11 19 46.0 66 -5 0 3210 97 1 16 0 62 14.2
50023.656 103 31 20 0 0.039 21.7 61.1 129 100 98 100 100 98 100 72 0.0 50 0.0 0.0 0.0 11 19 46.0 66 -5 0 3163 97 1 18 0 62 14.1
50023.776 103 31 20 0 0.039 21.7 61.1 129 100 98 100 100 98 100 72 0.0 50 0.0 0.0 0.0 11 19 46.0 66 -5 0 3114 97 5 2 0 62 14.5
50023.876 103 30 21 0 0.039 21.7 61.1 129 100 98 100 100 98 100 68 0.0 50 0.0 0.0 0.0 11 19 46.0 66 -5 0 3066 97 3 18 0 62 14.1
50023.987 103 30 20 0 0.039 21.7 61.1 129 100 98 100 100 98 100 68 0.0 50 0.0 0.0 0.0 11 19 46.0 66 -5 0 3020 97 1 18 0 62 14.2
50024.087 104 29 20 0 0.020 21.7 61.1 129 100 98 100 100 98 100 65 0.0 50 0.0 0.0 0.0 11 19 46.0 66 -5 0 2977 97 1 18 0 62 14.1
50024.197 104 29 20 0 0.020 21.7 61.1 129 100 98 100 100 98 100 65 0.0 50 0.0 0.0 0.0 11 19 46.0 66 -5 0 2921 97 1 18 0 62 14.2
50024.307 104 28 22 0 0.020 21.7 61.1 129 100 98 100 100 98 100 62 0.0 50 0.0 0.0 0.0 11 19 46.0 66 -5 0 2869 97 1 18 0 62 14.4
50024.407 104 28 22 0 0.020 21.7 61.1 129 100 98 100 100 98 100 62 0.0 50 0.0 0.0 0.0 11 19 46.0 66 -5 0 2820 97 1 18 1 62 14.0
50024.507 104 27 22 0 0.020 21.7 61.1 129 100 98 100 100 98 100 61 0.0 50 0.0 0.0 0.0 11 19 44.2 66 -5 0 2768 97 5 16 0 62 14.1
50024.617 104 27 21 0 0.020 21.7 61.1 129 100 98 100 100 98 100 61 0.0 50 0.0 0.0 0.0 11 19 44.2 66 -5 0 2725 97 1 18 0 62 14.4
50024.718 104 26 22 0 0.020 21.7 61.1 129 100 98 100 100 98 100 61 0.0 50 0.0 0.0 0.0 11 19 42.8 66 -5 0 2685 97 1 18 0 62 14.2
50024.818 104 26 21 0 0.020 21.7 61.1 129 100 98 100 100 98 100 61 0.0 50 0.0 0.0 0.0 11 19 42.8 66 -5 0 2633 97 7 2 0 62 14.2
50024.928 104 25 22 0 0.020 21.7 61.1 129 100 98 100 100 98 100 60 0.0 50 0.0 0.0 0.0 11 19 41.4 66 -5 0 2590 97 1 18 0 62 14.1
50025.028 104 25 21 0 0.000 21.7 61.1 129 100 98 100 100 98 100 60 0.0 50 0.0 0.0 0.0 11 19 41.4 66 -5 0 2535 97 5 18 0 62 14.2
50025.148 105 24 21 0 0.000 21.7 61.1 129 100 98 100 100 98 100 60 0.0 50 0.0 0.0 0.0 11 19 40.0 62 -6 0 2480 97 5 18 0 62 14.2
50025.258 105 24 22 0 0.000 21.7 61.1 129 100 98 100 100 98 100 60 0.0 50 0.0 0.0 0.0 11 19 40.0 66 -5 0 2439 97 1 18 1 62 14.2
50025.358 105 23 22 0 0.000 21.7 61.1 129 100 98 100 100 98 100 60 0.0 50 0.0 0.0 0.0 11 19 38.6 62 -6 0 2399 97 1 18 0 62 14.4
50025.459 105 23 22 0 0.000 21.7 61.1 129 100 98 100 100 98 100 60 0.0 50 0.0 0.0 0.0 11 19 38.6 62 -6 0 2367 97 1 18 0 62 14.1
50025.569 105 23 22 0 0.000 21.7 61.1 129 100 98 100 100 98 100 60 0.0 50 0.0 0.0 0.0 11 19 38.6 62 -6 0 2336 97 1 18 0 62 14.4
50025.669 105 23 23 0 0.000 21.7 61.1 129 100 98 100 100 98 100 60 0.0 50 0.0 0.0 0.0 11 19 38.6 62 -6 0 2302 97 1 18 0 62 14.4
50025.769 105 22 23 0 0.000 21.7 61.1 129 100 98 100 100 98 100 58 0.0 50 0.0 0.0 0.0 11 19 37.2 62 -6 0 2268 97 3 18 0 62 14.2
50025.879 105 22 24 0 0.000 21.7 61.1 129 100 98 100 100 98 100 58 0.0 50 0.0 0.0 0.0 11 19 37.2 62 -6 0 2226 97 1 18 1 62 14.4
50025.979 105 22 24 0 0.000 21.7 61.1 129 100 98 100 100 98 100 56 0.0 50 0.0 0.0 0.0 11 19 35.8 62 -6 0 2194 97 5 2 0 62 14.4
50026.080 106 21 24 0 0.000 21.7 61.1 129 100 98 100 100 98 100 56 0.0 50 0.0 0.0 0.0 11 19 35.8 62 -6 0 2167 97 3 18 0 62 14.2
50026.190 106 21 26 0 0.000 21.7 61.1 129 100 98 100 100 98 100 56 0.0 50 0.0 0.0 0.0 11 19 35.8 62 -6 0 2134 97 1 18 0 62 14.0
50026.290 106 20 25 0 0.000 21.7 61.1 129 100 98 100 100 98 100 54 0.0 50 0.0 0.0 0.0 11 19 34.4 66 -6 0 2099 97 1 18 0 62 14.4
50026.390 106 20 25 0 0.000 21.7 61.1 129 100 98 100 100 98 100 54 0.0 50 0.0 0.0 0.0 11 19 34.4 66 -6 0 2068 97 3 18 2 62 14.1
50026.500 106 20 26 0 0.000 21.7 61.1 129 100 98 100 100 98 100 54 0.0 50 0.0 0.0 0.0 11 19 34.4 62 -6 0 2049 97 1 2 1 62 14.4
50026.600 106 20 27 0 0.000 21.7 61.1 129 100 98 100 100 98 100 54 0.0 50 0.0 0.0 0.0 11 19 34.4 62 -6 0 2021 97 1 18 2 62 14.4
50026.700 106 20 27 0 0.000 21.7 61.7 129 100 98 100 100 98 100 54 0.0 50 0.0 0.0 0.0 11 19 34.4 62 -6 0 2007 97 1 16 1 62 14.2
50026.861 106 19 28 0 0.000 21.7 61.7 129 100 98 100 100 98 100 52 0.0 50 0.0 0.0 0.0 11 19 32.9 62 -6 0 1974 97 1 18 0 62 14.4
50026.961 106 19 29 0 0.000 21.7 61.7 129 100 98 100 100 98 100 52 0.0 50 0.0 0.0 0.0 11 19 32.9 62 -6 0 1949 97 7 18 0 62 14.2
50027.071 106 19 29 0 0.000 21.7 61.7 129 100 98 100 100 98 100 52 0.0 50 0.0 0.0 0.0 11 19 32.9 62 -6 0 1923 97 1 2 0 62 14.2
50027.171 107 19 29 0 0.000 21.7 61.7 129 100 98 100 100 98 100 52 0.0 50 0.0 0.0 0.0 11 19 32.9 62 -6 0 1908 97 1 18 0 62 14.1
50027.271 107 18 29 0 0.000 21.7 61.7 129 100 98 100 100 98 100 51 0.0 50 0.0 0.0 0.0 11 19 31.9 62 -6 0 1877 97 1 18 0 62 14.4
50027.381 107 18 29 0 0.000 21.7 61.7 129 100 98 100 100 98 100 51 0.0 50 0.0 0.0 0.0 11 19 31.9 62 -6 0 1856 97 5 18 0 62 14.2
50027.482 107 18 29 0 0.000 21.7 61.7 129 100 98 100 100 98 100 51 0.0 50 0.0 0.0 0.0 11 19 31.9 62 -6 0 1839 97 1 18 0 62 14.4
50027.582 107 18 30 0 0.000 21.7 61.7 129 100 98 100 100 98 100 51 0.0 50 0.0 0.0 0.0 11 19 31.9 62 -6 0 1814 97 1 18 0 62 14.2
50027.692 107 17 31 0 0.000 21.7 61.7 129 100 98 100 100 98 100 50 0.0 50 0.0 0.0 0.0 11 19 30.5 62 -6 0 1765 97 1 18 1 62 14.4
50027.792 107 16 31 0 0.000 21.7 61.7 129 100 98 100 100 98 100 49 0.0 50 0.0 0.0 0.0 11 19 29.1 62 -6 0 1633 97 1 16 0 62 14.2
50027.892 107 15 32 0 0.000 21.7 61.7 129 100 98 100 100 98 100 49 0.0 50 0.0 0.0 0.0 11 19 28.0 62 -6 0 1509 97 5 18 0 62 14.4
50028.002 107 14 34 0 0.000 21.7 61.7 129 100 98 100 100 98 100 48 0.0 50 0.0 0.0 0.0 11 19 20.3 66 -6 0 1381 97 1 18 1 62 14.2
50028.102 108 12 38 0 0.000 21.7 62.2 129 100 98 100 100 98 100 46 2.4 50 2.3 2.4 4.6 10 19 15.7 66 -6 0 1239 97 1 18 0 62 14.2
50028.343 108 11 46 0 0.000 21.7 62.2 145 100 98 100 100 98 1399 45 3.9 50 4.2 3.6 7.7 10 19 12.2 62 -6 0 1163 97 7 18 0 62 14.4
50028.523 108 11 45 0 0.000 21.7 62.8 145 100 98 100 100 98 126 45 3.2 50 3.7 2.9 6.8 10 19 12.2 62 -6 0 1157 97 1 18 0 62 14.4
50028.753 108 11 47 0 0.000 21.7 62.2 129 100 98 100 100 98 100 45 2.6 50 2.6 2.4 4.8 10 19 12.2 62 -6 0 1148 97 5 18 0 62 14.4
50028.984 108 10 48 0 3.902 21.7 62.2 129 100 98 100 100 98 100 43 2.7 50 2.6 2.3 4.3 10 19 12.2 289 44 0 1063 97 1 82 0 62 14.4
50029.184 109 12 48 0 2.392 21.7 62.2 129 100 98 100 100 98 100 46 2.8 50 2.7 2.8 5.4 10 19 14.3 207 26 0 1226 97 5 50 0 62 14.4
50029.374 109 18 38 0 2.216 21.7 62.2 161 100 98 100 100 68 100 51 2.6 50 2.0 3.9 6.0 10 19 31.2 199 24 0 1832 97 5 50 0 62 14.2
50029.565 109 22 28 0 2.412 21.7 62.2 129 100 98 100 100 68 100 58 2.2 50 2.3 4.0 8.4 10 19 37.2 210 27 0 2229 97 1 50 0 62 14.2
50029.765 109 20 25 0 2.569 21.7 62.2 129 100 98 100 100 98 100 54 2.0 50 2.1 3.3 7.0 10 19 34.4 226 31 0 2013 97 5 34 0 62 14.2
50029.955 109 21 26 0 2.353 21.7 62.2 129 100 98 100 100 98 100 56 2.1 50 2.1 3.7 7.3 10 19 35.8 203 25 0 2134 97 3 50 0 62 14.4
50030.155 110 19 26 0 2.000 21.7 62.2 129 100 98 100 100 98 100 52 0.0 50 0.0 0.0 0.0 10 19 32.9 191 22 0 1972 97 1 18 0 62 14.1
50030.336 110 19 28 0 1.961 21.7 62.2 129 100 98 100 100 98 100 52 0.0 50 0.0 0.0 0.0 10 19 34.4 183 20 0 2005 97 1 18 0 62 14.4
50030.456 110 19 28 0 1.745 21.7 62.2 129 100 98 100 100 98 100 52 0.0 50 0.0 0.0 0.0 10 19 32.9 171 18 0 1929 97 1 18 1 62 14.2
50030.576 110 18 28 0 1.980 21.7 62.2 129 100 98 100 100 98 100 51 0.0 50 0.0 0.0 0.0 10 19 31.9 191 22 0 1824 97 1 50 2 62 14.4
50030.686 110 19 29 0 2.882 21.7 62.2 129 100 98 100 100 98 100 52 0.0 50 0.0 0.0 0.0 10 19 32.9 265 39 0 1926 97 1 34 0 62 14.4
50030.806 110 17 29 0 4.176 21.7 62.2 129 100 98 100 100 98 100 50 0.0 50 0.0 0.0 0.0 10 19 30.5 324 52 0 1796 97 7 98 0 62 14.4
50030.926 110 18 29 0 0.549 21.7 62.2 129 100 98 100 100 98 100 51 0.0 50 0.0 0.0 0.0 10 19 31.9 74 -4 0 1843 97 1 18 0 62 14.4
50031.037 110 17 30 0 0.000 21.7 62.2 129 100 98 100 100 98 100 50 0.0 50 0.0 0.0 0.0 10 19 30.5 62 -6 0 1763 97 5 18 0 62 14.4
50031.157 111 17 30 0 0.000 21.7 62.2 129 100 98 100 100 98 100 50 0.0 50 0.0 0.0 0.0 10 19 30.5 66 -6 0 1772 97 1 18 0 62 14.4
50031.267 111 17 30 0 0.000 21.7 62.2 129 100 98 100 100 98 100 50 0.0 50 0.0 0.0 0.0 10 19 30.5 66 -6 0 1732 97 1 18 0 62 14.4
50031.367 111 16 31 0 0.000 21.7 62.2 129 100 98 100 100 98 100 49 0.0 50 0.0 0.0 0.0 10 19 29.1 62 -6 0 1698 97 1 2 0 62 14.4
50031.467 111 17 34 0 0.000 21.7 62.2 129 100 98 100 100 98 100 50 0.0 50 0.0 0.0 0.0 10 19 30.5 62 -6 0 1701 97 1 18 0 62 14.4
50031.577 111 16 37 0 0.000 21.7 62.2 129 100 98 100 100 98 100 49 2.3 50 2.3 3.1 6.1 10 19 27.7 58 -8 0 1641 97 1 18 0 62 14.4
50031.758 111 16 39 0 0.000 21.7 62.2 129 100 98 100 100 98 100 49 2.5 50 2.5 3.3 6.7 10 19 27.0 66 -6 0 1671 97 1 18 0 62 14.4
50031.928 111 16 39 0 0.000 21.7 62.2 129 100 98 100 100 98 100 49 2.6 50 2.6 3.5 6.9 10 19 27.0 62 -7 0 1615 97 1 18 0 62 14.4
50032.108 111 15 39 0 0.000 21.7 62.8 129 100 98 100 100 98 100 49 2.5 50 2.6 3.1 6.5 10 19 24.8 66 -5 0 1571 97 5 16 0 62 14.5
50032.349 112 15 46 0 4.157 21.7 63.9 145 100 98 100 100 98 -750 49 4.5 50 2.7 5.6 6.8 10 19 21.3 320 52 0 1514 97 69 112 0 62 14.4
50032.599 112 16 56 0 4.000 21.7 62.8 145 100 98 100 100 98 166 54 4.8 50 4.8 6.4 12.8 10 19 19.9 312 49 0 1543 97 1 114 0 62 14.1
50032.849 112 16 59 0 2.157 21.7 62.8 129 100 98 100 100 98 100 56 3.6 50 3.6 4.8 9.6 10 19 22.0 191 22 0 1602 97 1 18 0 62 14.4
50033.040 112 14 63 0 1.647 21.7 63.9 145 100 98 100 100 98 288 53 5.5 50 3.7 6.4 8.6 10 19 17.8 171 18 0 1462 97 69 18 0 30 14.1
50033.290 113 14 60 0 2.373 21.7 62.8 145 100 98 100 100 98 128 54 4.7 50 4.6 5.5 10.7 10 19 16.4 214 28 0 1378 97 1 50 0 62 14.1
50033.540 113 16 59 0 1.882 21.7 62.8 129 100 98 100 100 98 100 55 3.6 50 3.8 4.8 10.1 9 19 19.9 179 19 0 1586 97 1 18 1 62 14.4
50033.741 113 15 64 0 1.882 21.7 62.8 145 100 98 100 100 98 200 55 5.5 50 5.1 6.9 12.8 10 19 22.0 183 21 0 1643 97 3 18 0 62 14.4
50033.911 113 15 60 0 2.216 21.7 62.8 145 100 98 100 100 98 128 55 4.8 50 4.7 6.0 11.8 10 19 17.8 199 24 0 1444 97 1 50 0 62 14.0
50034.111 113 17 60 0 1.824 21.7 62.8 161 100 98 100 100 68 100 58 3.0 50 3.0 4.3 8.5 8 19 24.1 171 18 0 1793 97 1 18 0 62 14.1
50034.301 114 15 64 0 1.667 21.7 62.8 129 100 98 100 100 98 100 54 3.9 50 3.7 4.9 9.3 9 19 19.9 167 17 0 1536 97 1 18 1 62 14.2
50034.492 114 16 59 0 2.196 21.7 63.9 129 100 98 100 100 68 100 56 4.0 50 3.9 5.3 10.4 10 19 22.0 210 27 0 1685 97 5 34 0 62 14.5
50034.742 114 17 62 0 2.686 21.7 62.8 145 100 98 100 100 98 176 58 5.3 50 5.6 7.5 15.9 9 19 24.1 222 30 0 1774 97 1 50 0 62 14.2
50034.992 114 15 64 0 2.824 21.7 62.8 145 100 98 100 100 98 165 54 5.4 50 5.6 6.8 14.0 10 19 19.9 222 29 0 1571 97 1 50 0 62 14.1
50035.193 115 16 70 0 2.255 21.7 63.9 145 100 98 100 100 98 129 56 5.3 50 5.7 7.1 15.2 10 19 22.0 191 21 0 1649 97 5 18 0 62 14.0
50035.433 115 17 82 0 2.196 21.7 65.0 145 100 98 100 100 98 252 62 7.2 50 8.0 10.2 22.7 10 19 22.0 187 21 0 1731 97 3 34 0 62 14.2
50035.683 115 17 84 0 2.412 21.7 63.9 145 100 98 100 100 98 129 64 6.8 50 6.8 9.6 19.3 8 19 22.0 210 26 0 1726 97 1 34 0 62 14.4
50035.934 115 17 84 0 1.588 22.2 66.1 129 100 98 100 100 98 100 63 5.5 50 5.6 7.8 15.9 9 19 22.4 160 15 0 1787 97 5 2 0 62 14.2
50036.184 116 18 83 0 2.118 22.2 65.0 129 100 98 100 100 98 100 64 5.4 50 5.4 8.1 16.2 9 19 23.4 199 24 0 1883 97 69 18 0 30 14.4
50036.434 116 19 82 0 2.235 21.1 62.8 129 100 98 100 100 98 100 65 5.5 50 5.4 8.7 17.1 9 19 24.8 214 27 0 1957 97 69 34 0 62 14.1
50036.695 116 19 81 0 2.745 21.7 63.9 129 100 98 100 100 98 100 65 5.5 50 5.4 8.7 17.1 9 19 24.8 222 29 0 1998 97 3 50 0 62 14.1
50036.875 116 20 82 0 2.843 21.7 63.9 129 100 98 100 100 98 100 67 5.6 50 5.5 9.3 18.3 9 19 26.3 234 32 0 2079 97 1 50 0 62 14.4
50037.075 116 21 89 6 2.784 22.2 66.7 145 100 98 100 100 98 306 72 8.6 50 9.4 15.0 32.9 8 19 24.1 230 30 0 2154 97 1 50 1 62 14.1
50037.326 117 22 95 9 2.255 21.7 65.0 145 100 98 100 100 98 128 74 8.5 50 8.6 15.6 31.5 9 19 24.8 195 22 0 2232 97 1 50 0 62 14.1
50037.586 117 22 102 27 1.431 22.2 67.2 129 98 98 100 100 98 100 75 7.1 50 7.1 13.0 26.0 8 19 24.8 152 14 0 2234 97 71 2 0 62 14.2
50037.836 117 23 104 64 2.235 21.7 63.9 129 98 98 100 100 98 100 78 7.6 50 7.8 14.6 29.9 8 19 24.8 203 25 0 2342 97 69 25 0 30 14.5
50038.097 117 24 109 82 2.314 22.2 67.2 129 98 98 100 100 98 100 82 8.2 50 8.2 16.4 32.8 8 19 24.1 199 24 0 2487 97 1 59 1 62 14.0
50038.357 118 25 109 99 2.314 21.7 64.4 129 98 98 100 100 98 100 87 8.4 50 8.8 17.5 36.7 8 19 24.5 210 27 0 2602 97 129 58 0 62 14.1
50038.588 118 27 115 99 2.157 22.8 68.3 129 98 98 100 100 98 100 89 9.3 50 9.1 20.9 41.0 8 19 24.8 191 21 0 2725 97 1 57 0 62 14.0
50038.848 118 28 119 99 2.020 22.8 68.3 129 98 98 100 100 98 100 94 10.3 50 10.1 24.0 47.1 8 19 25.6 179 19 0 2864 97 1 59 0 62 14.4
50039.038 118 29 125 99 1.863 22.2 66.1 129 98 98 100 100 98 100 97 10.7 50 10.9 25.9 52.7 6 19 25.9 179 19 0 2977 97 129 27 0 46 14.1
50039.299 119 31 128 99 1.569 22.8 68.9 129 98 98 100 100 98 100 101 11.5 50 12.2 29.7 63.0 5 19 25.6 160 16 0 3105 97 65 11 1 30 14.1
50039.549 119 33 134 99 1.431 23.3 71.7 129 98 98 100 100 98 100 107 12.8 50 13.1 35.2 72.1 5 19 24.5 144 12 0 3309 97 65 26 0 30 14.0
50039.809 119 34 154 99 1.196 23.9 71.7 129 100 97 100 100 97 100 112 15.6 50 15.5 44.2 87.8 4 19 18.2 140 12 0 3506 97 65 19 2 46 13.9
50040.010 119 36 162 99 1.078 23.9 72.2 129 100 97 100 100 97 100 116 16.8 50 17.0 50.4 102.0 4 19 16.0 128 9 0 3685 97 197 26 0 46 13.8
50040.260 120 39 183 99 0.784 24.4 76.1 129 100 97 100 100 97 100 129 21.4 50 21.0 69.5 136.5 2 19 13.6 117 5 0 3941 97 65 27 0 14 13.6
50040.520 120 43 177 99 0.725 25.0 77.2 129 100 97 100 100 97 100 128 19.4 50 20.6 69.5 147.6 0 19 13.9 113 4 0 4371 97 197 26 0 14 13.5
50040.771 120 42 183 99 0.863 25.0 77.2 129 100 97 100 100 97 100 127 20.5 50 21.1 71.8 147.7 2 19 13.9 113 5 0 4199 97 129 27 2 14 13.6
50040.971 120 45 183 99 0.471 25.6 78.3 129 100 97 100 100 97 100 128 20.4 50 20.3 76.5 152.3 1 19 13.9 105 3 0 4551 97 193 27 1 14 13.3
50041.221 120 46 173 99 0.373 25.6 77.2 129 100 97 100 100 97 100 128 20.2 50 19.7 77.4 151.0 0 19 13.9 85 0 0 4636 97 193 25 1 46 13.3
50041.462 121 48 173 99 0.961 25.6 77.2 129 100 97 100 100 97 100 123 19.0 50 18.6 76.0 148.8 0 19 15.3 136 10 0 4870 97 65 19 2 14 13.5
50041.662 121 47 174 99 1.196 25.6 76.1 129 100 97 100 100 97 100 123 18.9 50 19.6 74.0 153.5 0 19 15.0 128 8 0 4816 97 197 27 0 14 13.8
50041.912 121 49 171 99 1.275 25.6 79.4 129 100 97 100 100 97 100 124 18.5 50 19.0 75.5 155.2 2 19 15.3 136 10 0 4930 97 193 19 1 14 13.8
50042.163 121 49 166 99 1.373 26.1 80.6 129 100 97 100 100 97 100 124 18.3 50 19.2 74.7 156.8 0 19 15.0 144 12 0 4992 97 65 27 0 14 13.4
50042.413 122 50 172 99 1.569 26.1 77.2 129 100 97 100 100 97 100 124 18.5 50 19.2 77.1 160.0 0 19 15.7 156 14 0 5045 97 193 25 0 30 13.5
50042.663 122 51 169 99 1.490 26.7 78.3 129 100 97 100 100 97 100 124 18.8 50 18.3 79.9 155.5 0 19 15.7 156 14 0 5129 97 129 19 2 46 13.5
50042.924 122 49 78 0 1.824 24.4 68.3 161 100 97 100 100 67 100 83 4.9 50 4.3 20.0 35.1 7 19 44.2 175 18 0 4898 97 1 18 0 62 14.0
50043.174 122 43 19 0 2.020 23.3 64.4 161 100 98 100 100 68 100 83 1.8 50 1.8 6.5 12.9 9 19 46.0 187 21 0 4358 97 5 18 0 62 14.2
50043.434 123 38 18 0 1.471 22.8 63.9 129 100 98 100 100 98 100 82 0.0 50 0.0 0.0 0.0 9 19 46.0 152 14 0 3832 97 3 18 0 62 14.4
50043.695 123 35 18 0 1.784 22.8 63.9 129 100 98 100 100 98 100 80 0.0 50 0.0 0.0 0.0 9 19 46.0 175 19 0 3491 97 7 18 0 62 14.4
50043.805 123 33 19 0 1.882 22.8 63.9 129 100 98 100 100 98 100 79 0.0 50 0.0 0.0 0.0 9 19 46.0 179 20 0 3317 97 1 18 0 62 14.0
50043.925 123 31 20 0 1.725 22.8 63.9 129 100 98 100 100 98 100 72 0.0 50 0.0 0.0 0.0 9 19 46.0 171 17 0 3111 97 7 18 0 62 14.2
50044.045 123 28 22 0 1.765 22.8 63.9 129 100 98 100 100 98 100 62 0.0 50 0.0 0.0 0.0 9 19 46.0 175 19 0 2850 97 3 2 0 62 14.2
50044.166 123 23 23 0 2.216 22.8 63.9 129 100 98 100 100 98 100 60 0.0 50 0.0 0.0 0.0 9 19 38.6 210 27 0 2344 97 1 34 0 62 13.9
50044.286 123 25 24 0 3.255 22.8 63.9 129 100 98 100 100 98 100 60 0.0 50 0.0 0.0 0.0 9 19 41.4 273 41 0 2533 97 5 50 0 62 14.2
50044.416 124 24 23 0 4.157 22.8 63.9 129 100 98 100 100 98 100 60 0.0 50 0.0 0.0 0.0 9 19 40.0 320 52 0 2483 97 5 114 0 62 14.4
50044.536 124 24 23 0 4.196 22.8 63.9 129 100 98 100 100 98 100 60 0.0 50 0.0 0.0 0.0 9 19 40.0 285 42 0 2460 97 5 18 0 62 13.9
50044.646 124 25 22 0 0.059 22.8 63.9 129 100 98 100 100 98 100 60 0.0 50 0.0 0.0 0.0 9 19 41.4 66 -5 0 2540 97 1 18 2 62 14.4
50044.766 124 25 22 0 0.039 22.8 63.9 129 100 98 100 100 98 100 60 0.0 50 0.0 0.0 0.0 9 19 41.4 66 -5 0 2506 97 1 18 2 62 14.2
50044.877 124 24 22 0 0.039 22.8 63.9 129 100 98 100 100 98 100 60 0.0 50 0.0 0.0 0.0 9 19 40.0 66 -5 0 2469 97 1 18 0 62 14.0
50044.987 124 24 22 0 0.039 22.8 63.9 129 100 98 100 100 98 100 60 0.0 50 0.0 0.0 0.0 9 19 40.0 66 -5 0 2467 97 1 16 2 62 14.2
50045.087 124 24 22 0 0.039 22.8 63.9 129 100 98 100 100 98 100 60 0.0 50 0.0 0.0 0.0 9 19 40.0 66 -5 0 2451 97 5 18 0 62 14.1
50045.187 124 24 23 0 0.039 22.8 63.9 129 100 98 100 100 98 100 60 0.0 50 0.0 0.0 0.0 9 19 40.0 66 -5 0 2422 97 1 18 0 62 14.4
50045.297 124 23 22 0 0.039 22.8 63.9 129 100 98 100 100 98 100 60 0.0 50 0.0 0.0 0.0 9 19 38.6 66 -5 0 2394 97 3 2 1 62 14.5
50045.397 125 23 23 0 0.039 22.8 63.9 129 100 98 100 100 98 100 60 0.0 50 0.0 0.0 0.0 9 19 38.6 66 -5 0 2371 97 1 18 0 62 14.4
50045.497 125 23 23 0 0.039 22.8 63.9 129 100 98 100 100 98 100 60 0.0 50 0.0 0.0 0.0 9 19 38.6 66 -5 0 2347 97 1 16 0 62 13.9
50045.608 125 23 23 0 0.039 22.8 63.9 129 100 98 100 100 98 100 60 0.0 50 0.0 0.0 0.0 9 19 38.6 66 -5 0 2321 97 1 18 0 62 14.2
50045.708 125 22 24 0 0.039 22.8 63.9 129 100 98 100 100 98 100 58 0.0 50 0.0 0.0 0.0 9 19 37.2 66 -5 0 2298 97 1 2 0 62 14.4
50045.808 125 22 24 0 0.039 22.8 63.9 129 100 98 100 100 98 100 58 0.0 50 0.0 0.0 0.0 9 19 37.2 66 -5 0 2265 97 3 18 1 62 14.4
50045.918 125 22 25 0 0.039 22.8 63.9 129 100 98 100 100 98 100 58 0.0 50 0.0 0.0 0.0 9 19 37.2 66 -5 0 2242 97 1 16 0 62 14.4
50046.018 125 22 24 0 0.039 22.8 63.9 129 100 98 100 100 98 100 58 0.0 50 0.0 0.0 0.0 9 19 37.2 66 -5 0 2216 97 5 18 0 62 14.2
50046.118 125 21 25 0 0.039 22.8 63.9 129 100 98 100 100 98 100 56 0.0 50 0.0 0.0 0.0 9 19 35.8 66 -5 0 2189 97 3 18 0 62 14.4
50046.228 125 21 25 0 0.039 22.8 63.9 129 100 98 100 100 98 100 56 0.0 50 0.0 0.0 0.0 9 19 35.8 66 -5 0 2168 97 1 18 0 62 14.1
50046.329 126 21 25 0 0.039 22.2 63.9 129 100 98 100 100 98 100 56 0.0 50 0.0 0.0 0.0 9 19 35.8 66 -5 0 2134 97 1 2 1 62 13.9
50046.429 126 21 25 0 0.039 22.2 63.9 129 100 98 100 100 98 100 56 0.0 50 0.0 0.0 0.0 9 19 35.8 66 -5 0 2106 97 5 18 0 62 14.0
50046.539 126 20 26 0 0.039 22.2 63.9 129 100 98 100 100 98 100 54 0.0 50 0.0 0.0 0.0 9 19 34.4 66 -5 0 2088 97 1 16 0 62 14.0
50046.639 126 20 26 0 0.039 22.2 63.9 129 100 98 100 100 98 100 54 0.0 50 0.0 0.0 0.0 9 19 34.4 66 -5 0 2053 97 1 18 0 62 14.5
50046.739 126 20 27 0 0.039 22.2 63.9 129 100 98 100 100 98 100 54 0.0 50 0.0 0.0 0.0 9 19 34.4 70 -5 0 2030 97 1 18 0 62 14.4
50046.849 126 20 28 0 0.039 22.2 63.9 129 100 98 100 100 98 100 54 0.0 50 0.0 0.0 0.0 9 19 34.4 66 -5 0 2002 97 5 2 0 62 14.2
50046.950 126 19 29 0 0.039 22.2 63.9 129 100 98 100 100 98 100 52 0.0 50 0.0 0.0 0.0 9 19 32.9 66 -5 0 1978 97 1 2 0 62 14.4
50047.060 126 19 28 0 0.039 22.2 63.9 129 100 98 100 100 98 100 52 0.0 50 0.0 0.0 0.0 9 19 32.9 66 -5 0 1945 97 7 18 0 62 14.2
50047.160 126 19 28 0 0.039 22.2 63.9 129 100 98 100 100 98 100 52 0.0 50 0.0 0.0 0.0 9 19 32.9 66 -5 0 1919 97 1 18 1 62 14.4
50047.260 126 18 29 0 0.039 22.2 63.9 129 100 98 100 100 98 100 51 0.0 50 0.0 0.0 0.0 9 19 31.9 66 -5 0 1897 97 1 18 0 62 14.5
50047.370 127 18 29 0 0.039 22.2 63.9 129 100 98 100 100 98 100 51 0.0 50 0.0 0.0 0.0 9 19 31.9 66 -5 0 1864 97 3 18 2 62 14.1
50047.470 127 18 30 0 0.039 22.2 63.9 129 100 98 100 100 98 100 51 0.0 50 0.0 0.0 0.0 9 19 31.9 66 -5 0 1838 97 5 18 0 62 14.2
50047.570 127 18 29 0 0.039 22.2 63.9 129 100 98 100 100 98 100 51 0.0 50 0.0 0.0 0.0 9 19 31.9 66 -5 0 1823 97 1 18 0 62 14.2
50047.681 127 18 30 0 0.039 22.2 63.9 129 100 98 100 100 98 100 51 0.0 50 0.0 0.0 0.0 9 19 31.9 66 -5 0 1805 97 3 18 0 62 14.1
50047.781 127 17 31 0 0.039 22.2 63.9 129 100 98 100 100 98 100 50 0.0 50 0.0 0.0 0.0 9 19 30.5 66 -5 0 1787 97 1 18 1 62 14.4
50047.881 127 17 31 0 0.039 22.2 63.9 129 100 98 100 100 98 100 50 0.0 50 0.0 0.0 0.0 9 19 30.5 70 -5 0 1769 97 1 16 0 62 14.2
50047.991 127 17 31 0 0.039 22.2 63.9 129 100 98 100 100 98 100 50 0.0 50 0.0 0.0 0.0 9 19 30.5 66 -5 0 1748 97 1 18 0 62 14.2
50048.091 127 17 31 0 0.039 22.2 63.9 129 100 98 100 100 98 100 50 0.0 50 0.0 0.0 0.0 9 19 30.5 70 -5 0 1727 97 1 18 0 62 14.2
50048.191 127 17 32 0 0.039 22.2 63.9 129 100 98 100 100 98 100 50 0.0 50 0.0 0.0 0.0 9 19 30.5 66 -5 0 1708 97 1 2 1 62 14.2
50048.301 127 16 32 0 0.039 22.2 63.9 129 100 98 100 100 98 100 49 0.0 50 0.0 0.0 0.0 9 19 29.1 66 -5 0 1684 97 1 18 0 62 14.4
50048.402 128 16 31 0 0.039 22.2 63.9 129 100 98 100 100 98 100 49 0.0 50 0.0 0.0 0.0 9 19 29.1 66 -5 0 1664 97 1 16 0 62 14.4
50048.502 128 16 32 0 0.039 22.2 63.9 129 100 98 100 100 98 100 49 0.0 50 0.0 0.0 0.0 9 19 29.1 66 -5 0 1641 97 5 18 0 62 14.1
50048.602 128 16 33 0 0.039 22.2 63.9 129 100 98 100 100 98 100 49 0.0 50 0.0 0.0 0.0 9 19 29.1 66 -5 0 1616 97 1 18 0 62 14.4
50048.712 128 15 33 0 0.020 22.2 63.9 129 100 98 100 100 98 100 49 0.0 50 0.0 0.0 0.0 9 19 28.0 66 -5 0 1596 97 1 18 0 62 14.1
50048.822 128 15 34 0 0.020 22.2 63.9 129 100 98 100 100 98 100 49 0.0 50 0.0 0.0 0.0 9 19 28.0 66 -5 0 1574 97 1 18 0 62 14.1
50048.932 128 15 34 0 0.020 22.2 63.9 129 100 98 100 100 98 100 49 0.0 50 0.0 0.0 0.0 9 19 28.0 66 -5 0 1551 97 1 18 0 62 14.2
50049.033 128 15 34 0 0.020 22.2 63.9 129 100 98 100 100 98 100 49 0.0 50 0.0 0.0 0.0 9 19 28.0 66 -5 0 1526 97 7 2 2 62 14.4
50049.133 128 15 34 0 0.000 22.2 64.4 129 100 98 100 100 98 100 49 2.3 50 2.2 2.9 5.5 9 19 27.7 66 -5 0 1506 97 1 18 0 62 14.4
50049.373 129 15 34 0 0.020 22.2 64.4 129 100 98 100 100 98 100 49 2.4 50 2.4 3.0 6.0 8 19 27.7 66 -5 0 1513 97 1 2 0 62 14.2
50049.563 129 14 36 0 0.020 22.2 64.4 129 100 98 100 100 98 100 48 2.4 50 2.3 2.8 5.4 9 19 23.8 66 -5 0 1466 97 5 18 0 62 14.2
50049.683 129 14 36 0 0.000 22.2 64.4 129 100 98 100 100 98 100 48 2.3 50 2.4 2.7 5.6 9 19 23.4 66 -5 0 1427 97 1 18 0 62 14.2
50049.874 129 13 38 0 0.000 22.2 64.4 129 100 98 100 100 98 100 48 2.4 50 2.5 2.6 5.4 9 19 19.2 66 -5 0 1397 97 5 18 0 62 14.2
50050.044 129 13 38 0 4.196 22.2 64.4 129 100 98 100 100 98 100 48 2.5 50 2.4 2.7 5.2 9 19 18.9 320 52 0 1338 97 5 50 0 62 14.2
50050.234 129 12 41 0 3.843 22.2 64.4 129 100 98 100 100 98 100 46 2.4 50 2.4 2.4 4.8 9 19 15.3 292 45 0 1245 97 5 114 0 62 14.4
50050.435 130 11 42 0 3.020 22.2 65.0 129 100 98 100 100 98 100 45 2.4 50 2.6 2.2 4.8 8 19 12.5 246 35 0 1150 97 7 34 0 62 14.2
50050.625 130 10 46 0 2.471 22.2 65.0 129 100 98 100 100 98 100 43 2.6 50 2.6 2.2 4.3 8 19 12.2 210 27 0 1040 97 1 50 0 62 14.4
50050.815 130 9 51 0 2.235 22.8 67.2 145 100 98 100 100 98 533 42 4.1 50 4.4 3.1 6.6 8 19 11.8 203 25 0 947 97 1 50 0 62 14.4
50051.075 130 8 57 0 2.235 22.2 65.0 129 100 98 100 100 98 100 42 2.9 50 4.9 1.9 6.5 8 19 11.1 199 24 0 885 97 3 48 0 62 14.4
50051.306 130 9 59 0 2.059 22.2 65.0 129 100 98 100 100 98 100 42 2.9 50 2.9 2.2 4.4 8 19 11.5 187 21 0 984 97 1 18 0 46 14.4
50051.436 131 10 53 0 1.745 22.2 65.0 129 100 98 100 100 98 100 43 3.0 50 3.0 2.5 5.0 8 19 11.8 167 17 0 1050 97 1 18 0 62 14.1
50051.636 131 10 51 0 1.490 22.2 65.0 129 100 98 100 100 98 100 43 2.9 50 2.8 2.4 4.7 8 19 11.8 156 14 0 1070 97 1 18 0 62 14.0
50051.827 131 9 53 0 1.510 22.2 65.0 145 100 98 100 100 98 -1900 42 4.8 50 2.8 3.6 4.2 8 19 11.8 156 14 0 977 97 69 16 0 30 14.2
50052.027 131 9 53 0 1.706 22.2 65.0 145 100 98 100 100 98 151 42 4.6 50 4.2 3.5 6.3 8 19 11.8 171 18 0 956 97 5 2 0 62 14.2
50052.217 131 9 55 0 1.941 22.2 65.0 145 100 98 100 100 98 119 42 3.4 50 3.9 2.6 5.9 8 19 11.8 183 21 0 909 97 7 18 0 62 14.2
50052.407 132 9 56 0 1.686 22.2 65.0 129 100 98 100 100 98 100 42 3.0 50 2.9 2.3 4.4 8 19 11.8 164 16 0 960 97 5 18 0 62 14.4
50052.598 132 10 54 0 1.373 22.2 65.0 129 100 98 100 100 98 100 43 3.0 50 2.9 2.5 4.8 8 19 11.8 144 13 0 1048 97 1 18 0 62 14.2
50052.728 132 10 52 0 1.216 22.2 65.0 129 100 98 100 100 98 100 43 2.9 50 2.9 2.4 4.8 8 19 11.8 140 11 0 1067 97 1 18 0 62 14.2
50052.928 132 10 49 0 1.314 22.2 65.0 129 100 98 100 100 98 100 43 2.7 50 2.7 2.3 4.5 8 19 11.8 148 13 0 1067 97 1 18 0 62 14.4
50053.118 132 12 48 0 1.510 22.2 65.0 129 100 98 100 100 98 100 46 2.8 50 2.7 2.8 5.4 8 19 14.3 160 15 0 1239 97 5 18 0 62 14.2
50053.319 132 14 41 0 1.765 22.2 65.0 129 100 98 100 100 98 100 48 2.7 50 2.5 3.2 5.8 8 19 21.7 179 20 0 1461 97 1 16 0 62 14.4
50053.509 133 13 40 0 1.961 22.2 65.0 129 100 98 100 100 98 100 48 2.5 50 2.6 2.7 5.6 8 19 18.9 187 21 0 1312 97 5 18 0 62 14.4
50053.709 133 14 39 0 1.784 22.2 65.0 129 100 98 100 100 98 100 48 2.5 50 2.6 2.9 6.1 8 19 22.7 179 20 0 1493 97 1 18 0 62 14.1
50053.839 133 14 37 0 1.804 22.2 65.0 129 100 98 100 100 98 100 48 2.4 50 2.5 2.8 5.8 8 19 23.4 175 18 0 1488 97 1 18 0 62 14.1
50054.030 133 12 39 0 1.647 22.2 65.0 129 100 98 100 100 98 100 46 2.4 50 2.4 2.4 4.8 8 19 15.7 164 16 0 1271 97 5 18 0 62 14.2
50054.160 133 15 42 0 1.647 21.7 65.0 129 100 98 100 100 98 100 49 2.5 50 2.6 3.1 6.5 7 19 23.8 164 16 0 1563 97 1 2 0 62 14.4
50054.340 133 13 49 0 1.627 22.8 67.2 145 100 98 100 100 98 -750 48 4.4 50 5.0 4.8 10.8 8 19 15.7 167 17 0 1315 97 1 18 0 62 14.2
50054.601 134 16 54 0 2.098 22.2 65.0 145 100 98 100 100 98 121 52 4.3 50 3.8 5.7 10.1 8 19 19.9 183 20 0 1557 97 1 18 0 62 14.4
50054.861 134 15 68 0 1.471 22.2 65.0 145 100 98 100 100 98 471 56 6.5 50 6.4 8.1 16.0 7 19 22.0 144 12 0 1641 97 1 18 0 62 14.2
50055.051 134 14 74 0 1.647 21.7 66.1 145 100 98 100 100 98 122 52 5.5 50 5.1 6.4 11.9 8 19 18.2 175 19 0 1440 97 1 18 0 62 14.0
50055.312 134 15 71 0 1.529 21.7 65.0 129 98 98 100 100 98 100 54 4.0 50 4.2 5.0 10.5 7 19 19.9 160 15 0 1540 97 1 18 0 62 14.4
50055.562 135 17 71 0 2.196 21.7 65.0 129 98 98 100 100 98 100 58 4.5 50 4.3 6.4 12.2 8 19 22.0 210 27 0 1690 97 1 50 0 46 14.1
50055.742 135 18 71 0 2.882 22.2 65.0 129 98 98 100 100 98 100 61 4.3 50 4.5 6.4 13.5 8 19 25.6 234 32 0 1861 97 1 50 0 62 14.2
50055.942 135 18 70 0 2.980 22.2 66.1 129 98 98 100 100 98 100 61 4.3 50 4.2 6.4 12.6 8 19 25.6 253 37 0 1850 97 5 50 0 62 14.2
50056.113 135 18 67 0 3.216 21.7 65.0 129 98 98 100 100 98 100 60 4.3 50 4.3 6.4 12.9 8 19 25.9 257 38 0 1836 97 3 18 0 62 14.2
50056.303 135 18 67 0 3.118 22.2 66.1 129 100 98 100 100 98 100 60 4.4 50 4.4 6.6 13.2 8 19 25.9 257 38 0 1875 97 1 50 0 62 14.1
50056.553 136 19 67 0 2.980 22.2 66.1 129 102 98 100 100 98 100 61 4.4 50 4.4 7.0 13.9 8 19 28.0 253 36 0 1951 97 1 48 0 62 14.1
50056.674 136 19 67 0 2.980 22.2 66.1 129 102 98 100 100 98 100 61 4.4 50 4.4 7.0 13.9 8 19 28.0 250 35 0 1963 97 1 18 1 62 14.1
50056.774 136 20 65 0 2.980 21.7 65.0 129 102 98 100 100 98 100 61 4.4 50 4.3 7.3 14.3 8 19 30.1 242 34 0 2024 97 1 50 0 62 14.4
50056.944 136 20 64 0 2.863 21.7 66.1 129 102 98 100 100 98 100 61 4.3 50 4.2 7.2 14.0 8 19 30.5 234 32 0 2035 97 1 34 0 62 14.4
50057.194 136 20 75 0 2.745 21.7 66.7 145 100 98 100 100 98 -131 66 4.5 50 8.5 7.5 28.3 7 19 27.0 230 31 0 2068 97 131 34 0 46 14.1
50057.445 137 20 95 20 2.451 22.2 67.2 145 100 98 100 100 98 -249 72 11.6 50 11.5 19.3 38.3 6 19 24.1 207 26 0 2135 97 69 18 0 30 14.2
50057.705 137 23 102 38 0.902 22.8 67.2 129 100 98 100 100 98 100 77 7.3 50 7.1 14.0 27.2 5 19 25.2 117 6 0 2319 97 1 16 0 62 14.2
50057.905 137 23 102 52 0.608 22.8 67.2 129 98 98 100 100 98 100 78 7.3 50 7.3 14.0 28.0 6 19 24.8 97 0 0 2383 97 3 26 0 62 14.4
50058.025 137 24 106 76 1.235 22.2 68.3 129 98 98 100 100 98 100 81 8.0 50 7.9 16.0 31.6 7 19 24.8 160 16 0 2427 97 1 24 0 62 14.1
50058.276 137 25 105 87 2.020 22.2 66.7 129 98 98 100 100 98 100 83 8.2 50 8.1 17.1 33.8 5 19 24.5 187 22 0 2528 97 133 27 0 46 14.0
50058.526 138 26 110 93 2.137 22.8 67.2 129 98 98 100 100 98 100 86 8.9 50 8.9 19.3 38.6 5 19 24.5 199 24 0 2698 97 69 27 0 30 14.2
50058.787 138 28 113 96 2.039 23.3 71.7 129 98 98 100 100 98 100 93 9.9 50 10.3 23.1 48.1 6 19 25.6 179 19 0 2851 97 1 25 0 30 14.1
50059.037 138 30 121 96 1.784 22.8 70.0 129 98 97 100 100 97 100 96 10.8 50 10.3 27.0 51.5 4 19 25.6 171 18 0 3017 97 1 27 0 62 13.9
50059.297 138 31 125 97 1.471 22.8 70.6 129 98 97 100 100 98 100 101 12.2 50 11.4 31.5 58.9 5 19 25.2 152 13 0 3176 97 1 19 2 30 14.0
50059.548 139 33 140 98 1.392 23.9 71.7 129 98 97 100 100 97 100 108 13.7 50 13.7 37.7 75.3 4 19 25.2 152 14 0 3357 97 129 25 0 46 13.9
50059.798 139 35 152 98 1.235 24.4 75.0 129 100 97 100 100 97 100 112 15.4 50 15.6 44.9 91.0 2 19 19.6 148 13 0 3543 97 65 11 1 30 13.9
50060.058 139 37 166 98 1.098 24.4 76.1 129 100 97 100 100 97 100 119 17.4 50 17.4 53.7 107.3 2 19 15.3 132 9 0 3810 97 197 27 0 30 14.0
50060.309 139 40 183 98 0.843 25.6 83.3 129 100 97 100 100 97 100 129 21.0 50 21.1 70.0 140.7 0 19 13.6 117 5 0 4036 97 65 11 0 30 12.9
50060.569 140 43 180 98 0.529 26.1 84.4 129 100 97 100 100 97 100 130 20.5 50 21.1 73.5 151.2 0 19 13.6 105 3 0 4418 97 193 27 0 30 13.5
50060.819 140 45 184 98 0.412 26.1 81.7 129 100 97 100 100 97 100 130 21.1 50 21.3 79.1 159.8 0 19 13.6 89 0 0 4520 97 193 27 1 14 13.5
50061.070 140 46 173 98 0.373 26.1 81.7 129 100 97 100 100 97 100 126 20.1 50 19.3 77.1 148.0 0 19 13.9 89 0 0 4624 97 193 25 1 14 13.5
50061.270 140 48 178 98 0.627 26.7 84.4 129 100 97 100 100 97 100 126 20.1 50 20.3 80.4 162.4 0 19 14.3 109 4 0 4818 97 193 27 0 46 13.5
50061.460 140 48 182 98 0.627 26.7 84.4 129 100 97 100 100 97 100 127 21.1 50 19.7 84.4 157.6 0 19 14.3 113 5 0 4835 97 65 19 0 14 13.5
50061.641 141 48 178 98 0.882 26.7 83.3 129 100 96 100 100 96 100 124 20.1 50 19.4 80.4 155.2 0 19 14.6 113 4 0 4866 97 193 27 1 14 13.8
50061.891 141 49 169 90 1.255 26.7 84.4 129 100 96 100 100 97 100 124 19.3 50 18.7 78.8 152.7 0 19 15.0 140 11 0 4932 97 129 19 2 46 13.1
50062.141 141 43 26 0 1.804 23.3 66.7 161 100 97 100 100 67 100 83 2.2 50 2.1 7.9 15.1 7 19 46.0 171 17 0 4373 97 133 18 0 62 14.2
50062.392 141 38 19 0 1.608 23.3 66.7 161 100 98 100 100 98 100 82 2.2 50 1.8 7.0 11.4 7 19 46.0 160 15 0 3861 97 3 2 0 62 14.2
50062.522 142 36 20 0 1.490 22.8 66.1 129 100 98 100 100 98 100 81 0.0 50 0.0 0.0 0.0 8 19 46.0 156 14 0 3613 97 1 18 0 62 14.4
50062.782 142 33 20 0 1.627 22.8 66.1 129 100 98 100 100 98 100 79 0.0 50 0.0 0.0 0.0 8 19 46.0 164 16 0 3297 97 5 16 0 62 14.4
50062.892 142 32 20 0 1.706 22.8 66.1 129 100 98 100 100 98 100 75 0.0 50 0.0 0.0 0.0 8 19 46.0 167 17 0 3249 97 1 16 1 62 14.1
50063.013 142 32 20 0 1.588 22.8 66.1 129 100 98 100 100 98 100 75 0.0 50 0.0 0.0 0.0 8 19 46.0 160 15 0 3282 97 1 16 0 62 14.4
50063.123 142 32 20 0 1.588 22.8 66.1 129 100 98 100 100 98 100 75 0.0 50 0.0 0.0 0.0 8 19 46.0 164 16 0 3283 97 1 16 2 62 14.2
50063.223 142 32 21 0 2.039 22.8 66.1 129 100 98 100 100 98 100 75 0.0 50 0.0 0.0 0.0 8 19 46.0 195 23 0 3246 97 1 50 0 62 14.2
50063.343 142 32 20 0 3.137 22.8 66.1 129 100 98 100 100 98 100 75 0.0 50 0.0 0.0 0.0 8 19 46.0 277 42 0 3250 97 1 98 0 62 14.2
50063.463 142 32 20 0 4.196 22.8 66.1 129 100 98 100 100 98 100 75 0.0 50 0.0 0.0 0.0 8 19 46.0 324 52 0 3234 97 1 114 0 62 14.4
50063.583 143 32 21 0 4.196 22.8 66.1 129 100 98 100 100 98 100 75 0.0 50 0.0 0.0 0.0 8 19 46.0 320 52 0 3214 97 1 18 0 62 14.2
50063.684 143 32 20 0 0.098 22.8 66.1 129 100 98 100 100 98 100 75 0.0 50 0.0 0.0 0.0 8 19 46.0 70 -5 0 3209 97 5 18 0 62 14.2
50063.804 143 31 20 0 0.059 22.8 66.1 129 100 98 100 100 98 100 72 0.0 50 0.0 0.0 0.0 8 19 46.0 66 -5 0 3199 97 3 18 0 62 14.5
50063.924 143 31 20 0 0.059 22.8 66.1 129 100 98 100 100 98 100 72 0.0 50 0.0 0.0 0.0 8 19 46.0 66 -5 0 3178 97 1 18 0 62 14.2
50064.024 143 31 21 0 0.059 22.8 66.1 129 100 98 100 100 98 100 72 0.0 50 0.0 0.0 0.0 8 19 46.0 66 -5 0 3167 97 5 2 0 62 14.4
50064.124 143 31 21 0 0.059 22.8 66.1 129 100 98 100 100 98 100 72 0.0 50 0.0 0.0 0.0 8 19 46.0 66 -5 0 3166 97 1 18 0 62 14.2
50064.234 143 31 21 0 0.059 22.8 66.1 129 100 98 100 100 98 100 72 0.0 50 0.0 0.0 0.0 8 19 46.0 66 -5 0 3144 97 1 18 0 62 14.5
50064.335 143 31 21 0 0.059 22.8 66.1 129 100 98 100 100 98 100 72 0.0 50 0.0 0.0 0.0 8 19 46.0 66 -5 0 3123 97 1 18 1 62 14.5
50064.435 143 31 21 0 0.039 22.8 66.1 129 100 98 100 100 98 100 72 0.0 50 0.0 0.0 0.0 8 19 46.0 70 -5 0 3110 97 1 18 0 62 14.5
50064.545 144 30 21 0 0.039 22.8 66.1 129 100 98 100 100 98 100 68 0.0 50 0.0 0.0 0.0 8 19 46.0 66 -5 0 3089 97 1 18 0 62 14.4
50064.655 144 30 21 0 0.039 22.8 66.1 129 100 98 100 100 98 100 68 0.0 50 0.0 0.0 0.0 8 19 46.0 66 -5 0 3055 97 1 18 2 62 14.2
50064.755 144 30 20 0 0.039 22.8 66.1 129 100 98 100 100 98 100 68 0.0 50 0.0 0.0 0.0 8 19 46.0 66 -5 0 3031 97 5 18 0 62 14.2
50064.855 144 30 21 0 0.039 22.8 66.1 129 100 98 100 100 98 100 68 0.0 50 0.0 0.0 0.0 8 19 46.0 66 -5 0 3007 97 5 18 0 62 14.4
50064.965 144 29 22 0 0.039 22.8 66.1 129 100 98 100 100 98 100 65 0.0 50 0.0 0.0 0.0 8 19 46.0 66 -5 0 2975 97 1 18 0 62 14.2
50065.066 144 29 21 0 0.039 22.8 66.1 129 100 98 100 100 98 100 65 0.0 50 0.0 0.0 0.0 8 19 46.0 70 -5 0 2974 97 1 18 0 62 14.2
50065.166 144 29 22 0 0.039 22.8 66.1 129 100 98 100 100 98 100 65 0.0 50 0.0 0.0 0.0 8 19 46.0 66 -5 0 2925 97 1 18 0 62 14.1
50065.276 144 29 21 0 0.039 22.8 66.1 129 100 98 100 100 98 100 65 0.0 50 0.0 0.0 0.0 8 19 46.0 70 -5 0 2912 97 1 18 0 62 14.0
50065.376 144 28 21 0 0.039 22.8 66.1 129 100 98 100 100 98 100 62 0.0 50 0.0 0.0 0.0 8 19 46.0 66 -5 0 2889 97 1 2 0 62 14.1
50065.476 144 28 21 0 0.039 22.8 66.1 129 100 98 100 100 98 100 62 0.0 50 0.0 0.0 0.0 8 19 46.0 66 -5 0 2869 97 1 18 0 62 14.0
50065.586 145 28 21 0 0.039 22.8 66.1 129 100 98 100 100 98 100 62 0.0 50 0.0 0.0 0.0 8 19 46.0 66 -5 0 2846 97 1 18 0 62 14.1
50065.686 145 28 21 0 0.039 22.8 66.1 129 100 98 100 100 98 100 62 0.0 50 0.0 0.0 0.0 8 19 46.0 66 -5 0 2811 97 3 18 1 62 14.2
50065.787 145 28 21 0 0.039 22.8 66.1 129 100 98 100 100 98 100 62 0.0 50 0.0 0.0 0.0 8 19 44.2 66 -5 0 2796 97 5 18 0 62 14.4
50065.897 145 27 21 0 0.039 22.8 66.1 129 100 98 100 100 98 100 61 0.0 50 0.0 0.0 0.0 8 19 44.2 66 -5 0 2764 97 5 18 0 62 14.2
50065.997 145 27 22 0 0.039 22.8 66.1 129 100 98 100 100 98 100 61 0.0 50 0.0 0.0 0.0 8 19 44.2 66 -5 0 2745 97 1 18 0 62 14.2
50066.097 145 27 22 0 0.020 22.8 66.1 129 100 98 100 100 98 100 61 0.0 50 0.0 0.0 0.0 8 19 44.2 66 -5 0 2731 97 1 18 0 62 14.4
50066.217 145 27 22 0 0.020 22.8 66.1 129 100 98 100 100 98 100 61 0.0 50 0.0 0.0 0.0 8 19 44.2 66 -5 0 2708 97 1 18 0 62 14.0
50066.317 145 26 22 0 0.020 22.8 66.1 129 100 98 100 100 98 100 61 0.0 50 0.0 0.0 0.0 8 19 42.8 66 -5 0 2681 97 3 2 0 62 14.2
50066.418 145 26 21 0 0.020 22.8 66.1 129 100 98 100 100 98 100 61 0.0 50 0.0 0.0 0.0 8 19 42.8 66 -5 0 2665 97 1 18 2 62 14.4
50066.528 145 26 21 0 0.020 22.8 66.1 129 100 98 100 100 98 100 61 0.0 50 0.0 0.0 0.0 8 19 42.8 66 -5 0 2648 97 1 16 0 62 14.2
50066.628 146 26 22 0 0.020 22.8 66.1 129 100 98 100 100 98 100 61 0.0 50 0.0 0.0 0.0 8 19 42.8 66 -5 0 2623 97 1 18 0 62 14.4
50066.728 146 26 22 0 0.020 22.8 66.1 129 100 98 100 100 98 100 61 0.0 50 0.0 0.0 0.0 8 19 42.8 66 -5 0 2619 97 1 18 0 62 14.2
50066.838 146 26 21 0 0.020 22.8 66.1 129 100 98 100 100 98 100 61 0.0 50 0.0 0.0 0.0 8 19 42.8 66 -5 0 2611 97 5 18 0 62 14.2
50066.938 146 26 22 0 0.020 22.8 66.1 129 100 98 100 100 98 100 61 0.0 50 0.0 0.0 0.0 8 19 42.8 66 -5 0 2613 97 1 16 0 62 14.4
50067.038 146 26 22 0 0.020 22.8 66.1 129 100 98 100 100 98 100 61 0.0 50 0.0 0.0 0.0 8 19 42.8 66 -6 0 2601 97 5 18 0 62 14.2
50067.149 146 25 22 0 0.020 22.8 66.1 129 100 98 100 100 98 100 60 0.0 50 0.0 0.0 0.0 8 19 41.4 66 -6 0 2588 97 1 18 0 62 14.4
50067.249 146 25 21 0 0.020 22.8 66.1 129 100 98 100 100 98 100 60 0.0 50 0.0 0.0 0.0 8 19 41.4 66 -6 0 2575 97 1 2 2 62 14.1
50067.349 146 25 21 0 0.000 22.8 66.1 129 100 98 100 100 98 100 60 0.0 50 0.0 0.0 0.0 8 19 41.4 62 -6 0 2570 97 1 18 1 62 14.4
50067.469 146 25 24 0 0.000 22.8 66.1 129 100 98 100 100 98 100 60 0.0 50 0.0 0.0 0.0 8 19 41.4 66 -6 0 2560 97 5 2 0 62 14.1
50067.569 146 25 31 0 0.000 22.8 66.1 145 100 98 100 100 98 31 60 0.0 50 0.0 0.0 0.0 8 19 41.4 66 -6 0 2554 97 1 18 0 62 14.4
50067.669 147 25 34 0 0.000 22.8 66.1 145 100 98 100 100 98 37 60 0.0 50 0.0 0.0 0.0 8 19 41.4 62 -6 0 2538 97 133 16 0 62 14.0
50067.779 147 26 42 0 0.000 23.3 70.0 145 100 98 100 100 98 41 61 4.3 50 5.1 9.3 22.1 6 19 42.1 54 -8 0 2623 97 1 18 0 62 14.1
50068.010 147 25 48 0 0.000 22.8 67.2 129 98 98 100 100 98 100 60 3.3 50 3.3 6.9 13.8 7 19 41.7 58 -7 0 2610 97 1 18 0 62 14.0
50068.250 147 25 49 0 2.569 22.8 68.3 161 100 98 100 100 68 100 60 5.2 50 3.4 10.8 14.2 7 19 40.3 207 25 0 2603 97 1 50 0 62 14.2
50068.501 147 25 50 0 3.667 22.8 67.2 129 100 98 100 100 98 100 60 3.5 50 3.5 7.3 14.6 6 19 40.0 285 43 0 2580 97 69 50 0 62 14.2
50068.751 148 26 69 0 2.765 22.8 70.0 145 100 98 100 100 98 -100 71 8.2 50 10.2 17.8 44.2 6 19 38.6 230 32 0 2674 97 1 50 2 46 14.1
50069.001 148 27 89 17 1.843 22.8 68.9 145 100 97 100 100 98 257 83 11.2 50 11.8 25.2 53.1 5 19 32.6 160 15 0 2801 97 1 2 0 62 14.0
50069.252 148 25 98 27 0.549 22.8 68.3 129 98 97 100 100 98 100 81 7.7 50 7.9 16.0 32.9 6 19 27.3 105 3 0 2532 97 1 18 1 62 14.0
50069.502 148 27 104 39 0.902 22.8 70.6 129 98 98 100 100 98 100 86 8.2 50 8.4 18.5 37.8 6 19 27.3 136 10 0 2721 97 1 19 0 62 14.0
50069.752 149 27 105 50 1.980 23.9 70.6 129 98 97 100 100 98 100 88 8.7 50 8.8 19.6 39.6 6 19 24.5 175 17 0 2723 97 1 18 0 62 14.1
50069.953 149 28 113 60 1.784 23.3 70.0 129 98 98 100 100 98 100 91 9.3 50 9.3 21.7 43.4 4 19 24.8 175 19 0 2800 97 69 27 0 30 14.1
50070.203 149 28 115 72 1.922 23.3 70.0 129 98 98 100 100 97 100 93 9.7 50 10.3 22.6 48.1 3 19 25.6 183 21 0 2849 97 69 27 0 30 14.1
50070.403 149 28 125 84 1.686 23.9 72.2 129 98 97 100 100 97 100 93 10.2 50 10.7 23.8 49.9 4 19 25.6 164 15 0 2896 97 1 27 0 62 13.9
50070.654 150 29 123 90 1.647 23.9 74.4 129 98 98 100 100 98 100 98 10.7 50 11.5 25.9 55.6 3 19 25.6 156 14 0 2970 97 69 25 0 30 14.0
50070.904 150 30 132 97 1.353 23.9 71.7 129 98 97 100 100 97 100 100 12.3 50 11.5 30.8 57.5 3 19 25.2 148 12 0 3060 97 65 27 0 62 14.0
50071.154 150 31 136 98 1.275 23.9 72.2 129 98 97 100 100 97 100 104 13.6 50 12.8 35.1 66.1 2 19 23.4 140 11 0 3117 97 129 11 0 46 14.0
50071.405 150 32 148 99 1.235 23.9 72.2 129 100 97 100 100 97 100 106 14.6 50 13.7 38.9 73.1 2 19 19.6 148 13 0 3182 97 65 25 0 30 14.0
50071.605 150 31 158 99 1.373 24.4 75.0 129 100 97 100 100 97 100 108 15.6 50 15.4 40.3 79.6 2 19 16.8 152 13 0 3186 97 1 26 0 46 13.8
50071.855 151 32 160 99 1.314 24.4 75.0 129 100 97 100 100 97 100 112 16.1 50 16.6 42.9 88.5 2 19 15.0 148 13 0 3300 97 65 11 2 46 13.8
50072.056 151 32 169 99 1.765 25.0 77.2 129 100 97 100 100 97 100 114 18.7 50 17.3 49.9 92.3 1 19 14.3 167 17 0 3297 97 131 11 0 46 13.8
50072.306 151 33 171 61 1.216 25.0 77.2 129 100 97 100 100 97 100 119 17.9 50 17.6 49.2 96.8 2 19 13.6 140 11 0 3347 97 129 25 2 14 13.9
50072.506 151 33 171 61 1.294 25.6 77.2 129 100 97 100 100 97 100 119 18.3 50 18.6 50.3 102.3 1 19 13.6 144 12 0 3383 97 65 25 0 30 13.8
50072.697 152 34 176 92 1.275 25.6 80.6 129 100 97 100 100 97 100 121 19.4 50 18.9 55.0 107.1 0 19 13.6 140 11 0 3430 97 129 26 2 14 13.9
50072.947 152 34 181 94 1.275 25.6 79.4 129 100 97 100 100 97 100 121 19.6 50 19.2 55.5 108.8 0 19 13.6 140 11 0 3444 97 69 27 0 30 14.0
50073.187 152 34 180 94 1.059 25.6 78.3 129 100 97 100 100 97 100 120 20.0 50 20.0 56.7 113.3 0 19 13.9 136 10 0 3514 97 129 11 2 14 13.8
50073.428 152 36 179 94 1.176 25.6 79.4 129 100 97 100 100 97 100 122 19.5 50 19.3 58.5 115.8 0 19 13.9 136 10 0 3581 97 65 26 0 30 13.6
50073.678 153 36 185 90 1.137 25.6 78.3 129 100 97 100 100 97 100 126 21.5 50 21.1 64.5 126.6 0 19 13.6 132 9 0 3673 97 129 27 0 46 13.8
50073.928 153 36 154 28 1.000 25.6 78.3 129 100 97 100 100 97 100 112 15.9 50 16.9 47.7 101.4 0 19 22.0 136 11 0 3633 97 65 18 0 62 13.9
50074.129 153 36 39 0 1.392 23.3 67.2 161 100 98 100 100 68 100 81 2.7 50 2.9 8.1 17.4 7 19 46.0 152 14 0 3705 97 1 18 1 62 14.2
50074.379 153 36 23 0 1.863 23.3 67.2 161 100 98 100 100 68 100 81 2.0 50 2.0 6.0 12.0 7 19 46.0 175 19 0 3639 97 1 18 0 62 14.0
50074.579 153 36 20 0 1.627 22.8 67.2 129 98 98 100 100 98 100 81 2.3 50 2.3 6.9 13.8 6 19 46.0 164 16 0 3591 97 7 18 1 62 14.2
50074.780 154 32 20 0 1.647 22.8 67.2 129 100 98 100 100 98 100 75 0.0 50 0.0 0.0 0.0 7 19 46.0 164 16 0 3270 97 1 18 0 62 14.5
50074.970 154 30 21 0 1.686 22.8 67.2 129 100 98 100 100 98 100 68 0.0 50 0.0 0.0 0.0 7 19 46.0 167 17 0 3078 97 1 18 0 62 14.2
50075.090 154 29 21 0 1.686 22.8 67.2 129 100 98 100 100 98 100 65 0.0 50 0.0 0.0 0.0 7 19 46.0 164 16 0 2918 97 1 18 0 62 14.2
50075.190 154 28 21 0 1.608 22.8 67.2 129 100 98 100 100 98 100 61 0.0 50 0.0 0.0 0.0 7 19 44.2 160 15 0 2777 97 1 18 1 62 14.2
50075.300 154 24 22 0 1.529 22.8 67.2 129 100 98 100 100 98 100 60 0.0 50 0.0 0.0 0.0 7 19 40.0 156 14 0 2419 97 5 18 0 62 14.2
50075.420 154 26 21 0 1.647 22.8 67.2 129 100 98 100 100 98 100 60 0.0 50 0.0 0.0 0.0 7 19 41.4 167 17 0 2585 97 5 18 0 62 14.2
50075.551 154 24 23 0 2.059 22.8 67.2 129 100 98 100 100 98 100 60 0.0 50 0.0 0.0 0.0 7 19 40.0 195 23 0 2416 97 5 18 0 62 14.4
50075.671 154 25 23 0 2.373 22.8 67.2 129 100 98 100 100 98 100 60 0.0 50 0.0 0.0 0.0 7 19 41.4 214 28 0 2504 97 1 18 0 62 14.2
50075.781 155 25 22 0 3.176 22.8 67.2 129 100 98 100 100 98 100 60 0.0 50 0.0 0.0 0.0 7 19 41.4 269 40 0 2525 97 5 50 0 62 14.4
50075.901 155 24 22 0 4.176 22.8 67.2 129 100 98 100 100 98 100 60 0.0 50 0.0 0.0 0.0 7 19 40.0 324 52 0 2472 97 1 82 0 62 14.4
50076.011 155 24 22 0 4.196 22.8 67.2 129 100 98 100 100 98 100 60 0.0 50 0.0 0.0 0.0 7 19 40.0 187 17 0 2448 97 1 18 0 62 14.2
50076.131 155 24 22 0 0.078 22.8 67.2 129 100 98 100 100 98 100 60 0.0 50 0.0 0.0 0.0 7 19 40.0 70 -4 0 2448 97 1 18 1 62 14.4
50076.242 155 24 22 0 0.078 22.8 67.2 129 100 98 100 100 98 100 60 0.0 50 0.0 0.0 0.0 7 19 40.0 70 -4 0 2454 97 5 18 0 62 14.2
50076.352 155 24 23 0 0.078 22.8 67.2 129 100 98 100 100 98 100 60 0.0 50 0.0 0.0 0.0 7 19 40.0 70 -5 0 2461 97 1 18 0 62 14.2
50076.452 155 24 22 0 0.078 22.8 67.2 129 100 98 100 100 98 100 60 0.0 50 0.0 0.0 0.0 7 19 40.0 70 -5 0 2453 97 1 18 0 62 14.2
50076.552 155 24 22 0 0.078 22.8 67.2 129 100 98 100 100 98 100 60 0.0 50 0.0 0.0 0.0 7 19 40.0 66 -5 0 2430 97 3 18 0 62 14.2
50076.662 155 24 23 0 0.078 22.8 67.2 129 100 98 100 100 98 100 60 0.0 50 0.0 0.0 0.0 7 19 40.0 70 -5 0 2419 97 1 18 0 62 14.2
50076.762 156 24 22 0 0.078 22.8 67.2 129 100 98 100 100 98 100 60 0.0 50 0.0 0.0 0.0 7 19 40.0 70 -5 0 2416 97 5 18 0 62 14.0
50076.863 156 24 23 0 0.059 22.8 67.2 129 100 98 100 100 98 100 60 0.0 50 0.0 0.0 0.0 7 19 40.0 70 -5 0 2417 97 1 18 1 62 14.2
50076.983 156 24 22 0 0.059 22.8 67.2 129 100 98 100 100 98 100 60 0.0 50 0.0 0.0 0.0 7 19 40.0 66 -5 0 2417 97 5 18 0 62 14.2
50077.093 156 24 23 0 0.059 22.8 67.2 129 100 98 100 100 98 100 60 0.0 50 0.0 0.0 0.0 7 19 40.0 66 -5 0 2407 97 1 18 1 62 14.2
50077.193 156 23 22 0 0.059 22.8 67.2 129 100 98 100 100 98 100 60 0.0 50 0.0 0.0 0.0 7 19 38.6 70 -5 0 2395 97 1 18 0 62 14.4
50077.303 156 23 23 0 0.059 22.8 67.2 129 100 98 100 100 98 100 60 0.0 50 0.0 0.0 0.0 7 19 38.6 66 -5 0 2384 97 1 18 0 62 14.1
50077.403 156 23 22 0 0.059 22.8 67.2 129 100 98 100 100 98 100 60 0.0 50 0.0 0.0 0.0 7 19 38.6 66 -5 0 2382 97 1 2 0 62 14.4
50077.513 156 23 23 0 0.059 22.8 67.2 129 100 98 100 100 98 100 60 0.0 50 0.0 0.0 0.0 7 19 38.6 70 -5 0 2379 97 1 18 0 62 14.1
50077.614 156 23 22 0 0.059 22.8 67.2 129 100 98 100 100 98 100 60 0.0 50 0.0 0.0 0.0 7 19 38.6 66 -5 0 2374 97 5 2 0 62 14.4
50077.724 157 23 23 0 0.059 22.8 67.2 129 100 98 100 100 98 100 60 0.0 50 0.0 0.0 0.0 7 19 38.6 66 -5 0 2362 97 1 18 0 62 14.1
50077.824 157 23 22 0 0.059 22.8 67.2 129 100 98 100 100 98 100 60 0.0 50 0.0 0.0 0.0 7 19 38.6 70 -5 0 2348 97 1 18 0 62 14.4
50077.934 157 23 22 0 0.059 22.8 67.2 129 100 98 100 100 98 100 60 0.0 50 0.0 0.0 0.0 7 19 38.6 66 -5 0 2341 97 1 16 0 62 14.4
50078.044 157 23 23 0 0.059 22.8 67.2 129 100 98 100 100 98 100 60 0.0 50 0.0 0.0 0.0 7 19 38.6 70 -5 0 2338 97 1 18 0 62 14.4
50078.144 157 23 23 0 0.059 22.8 67.2 129 100 98 100 100 98 100 60 0.0 50 0.0 0.0 0.0 7 19 38.6 70 -5 0 2332 97 1 18 2 62 14.1
50078.245 157 23 22 0 0.059 22.8 67.2 129 100 98 100 100 98 100 60 0.0 50 0.0 0.0 0.0 7 19 38.6 66 -5 0 2330 97 1 18 0 62 14.0
50078.355 157 23 23 0 0.059 22.8 67.2 129 100 98 100 100 98 100 60 0.0 50 0.0 0.0 0.0 7 19 38.6 66 -5 0 2316 97 5 18 0 62 14.2
50078.465 157 23 23 0 0.059 22.8 67.2 129 100 98 100 100 98 100 60 0.0 50 0.0 0.0 0.0 7 19 38.6 66 -5 0 2306 97 3 18 0 62 14.1
50078.565 157 23 23 0 0.059 22.8 67.2 129 100 98 100 100 98 100 60 0.0 50 0.0 0.0 0.0 7 19 38.6 66 -5 0 2308 97 1 2 0 62 14.2
50078.675 157 23 23 0 0.039 22.8 67.2 129 100 98 100 100 98 100 60 0.0 50 0.0 0.0 0.0 7 19 38.6 66 -5 0 2302 97 1 2 1 62 14.4
50078.785 158 22 23 0 0.039 22.8 67.2 129 100 98 100 100 98 100 58 0.0 50 0.0 0.0 0.0 7 19 37.2 66 -5 0 2295 97 3 18 0 62 14.4
50078.895 158 22 23 0 0.039 22.8 67.2 129 100 98 100 100 98 100 58 0.0 50 0.0 0.0 0.0 7 19 37.2 66 -5 0 2285 97 3 16 0 62 13.8
50078.996 158 22 23 0 0.039 22.8 67.2 129 100 98 100 100 98 100 58 0.0 50 0.0 0.0 0.0 7 19 37.2 66 -5 0 2278 97 3 18 0 62 14.2
50079.106 158 22 23 0 0.039 22.8 67.2 129 100 98 100 100 98 100 58 0.0 50 0.0 0.0 0.0 7 19 37.2 66 -5 0 2269 97 3 18 0 62 14.4
50079.206 158 22 23 0 0.039 22.8 67.2 129 100 98 100 100 98 100 58 0.0 50 0.0 0.0 0.0 7 19 37.2 66 -5 0 2262 97 3 2 0 62 14.2
50079.316 158 22 23 0 0.039 22.8 67.2 129 100 98 100 100 98 100 58 0.0 50 0.0 0.0 0.0 7 19 37.2 66 -5 0 2259 97 1 18 0 62 14.4
50079.416 158 22 23 0 0.039 22.8 67.2 129 100 98 100 100 98 100 58 0.0 50 0.0 0.0 0.0 7 19 37.2 66 -5 0 2255 97 1 16 0 62 14.4
50079.516 158 22 24 0 0.039 22.8 67.2 129 100 98 100 100 98 100 58 0.0 50 0.0 0.0 0.0 7 19 37.2 66 -5 0 2254 97 1 16 1 62 14.4
50079.637 158 22 23 0 0.020 22.8 67.2 129 100 98 100 100 98 100 58 0.0 50 0.0 0.0 0.0 7 19 37.2 66 -5 0 2249 97 3 18 0 62 14.4
50079.737 158 22 24 0 0.020 22.8 67.2 129 100 98 100 100 98 100 58 0.0 50 0.0 0.0 0.0 7 19 37.2 66 -5 0 2244 97 1 2 0 62 14.5
50079.847 159 22 25 0 0.020 22.8 67.2 129 100 98 100 100 98 100 58 0.0 50 0.0 0.0 0.0 7 19 37.2 66 -5 0 2236 97 1 18 0 62 14.2
50079.957 159 22 24 0 0.020 22.8 67.2 129 100 98 100 100 98 100 58 0.0 50 0.0 0.0 0.0 7 19 37.2 66 -5 0 2227 97 1 18 0 62 14.2
50080.057 159 22 24 0 0.020 22.8 67.2 129 100 98 100 100 98 100 58 0.0 50 0.0 0.0 0.0 7 19 37.2 66 -5 0 2217 97 1 18 1 62 14.1
50080.167 159 22 24 0 0.020 22.8 67.2 129 100 98 100 100 98 100 58 0.0 50 0.0 0.0 0.0 7 19 37.2 66 -5 0 2208 97 1 18 0 62 14.2
50080.267 159 22 25 0 0.020 22.8 67.2 129 100 98 100 100 98 100 58 0.0 50 0.0 0.0 0.0 7 19 37.2 66 -5 0 2202 97 5 18 0 62 14.1
50080.378 159 22 24 0 0.020 22.8 67.2 129 100 98 100 100 98 100 56 0.0 50 0.0 0.0 0.0 7 19 35.8 66 -5 0 2197 97 5 18 0 62 14.1
50080.478 159 22 24 0 0.020 22.8 67.2 129 100 98 100 100 98 100 58 0.0 50 0.0 0.0 0.0 7 19 35.8 66 -5 0 2196 97 3 18 0 62 14.2
50080.628 159 21 25 0 0.020 22.8 67.2 129 100 98 100 100 98 100 56 0.0 50 0.0 0.0 0.0 7 19 35.8 66 -5 0 2191 97 1 18 0 62 14.4
50080.788 160 21 25 0 0.000 22.8 67.2 129 100 98 100 100 98 100 56 0.0 50 0.0 0.0 0.0 7 19 35.8 66 -6 0 2173 97 5 18 0 62 14.4
50080.898 160 21 25 0 0.000 22.8 67.2 129 100 98 100 100 98 100 56 0.0 50 0.0 0.0 0.0 7 19 35.8 66 -6 0 2169 97 7 18 0 62 14.1
50081.009 160 21 25 0 0.000 22.8 67.2 129 100 98 100 100 98 100 56 0.0 50 0.0 0.0 0.0 7 19 35.8 62 -6 0 2159 97 5 18 0 62 14.2
50081.119 160 21 25 0 0.000 22.8 67.2 129 100 98 100 100 98 100 56 0.0 50 0.0 0.0 0.0 7 19 35.8 62 -6 0 2164 97 5 2 0 62 14.2
50081.229 160 21 25 0 0.000 22.8 67.2 129 100 98 100 100 98 100 56 0.0 50 0.0 0.0 0.0 7 19 35.8 66 -6 0 2157 97 5 18 0 62 14.1
50081.329 160 21 26 0 0.000 22.8 67.2 129 100 98 100 100 98 100 56 0.0 50 0.0 0.0 0.0 7 19 35.8 66 -6 0 2149 97 1 18 2 62 14.2
50081.439 160 21 25 0 0.000 22.8 67.2 129 100 98 100 100 98 100 56 0.0 50 0.0 0.0 0.0 7 19 35.8 66 -6 0 2146 97 1 18 0 62 14.2
50081.549 160 21 25 0 0.000 22.8 67.2 129 100 98 100 100 98 100 56 0.0 50 0.0 0.0 0.0 7 19 35.8 62 -6 0 2143 97 3 16 0 62 14.2
50081.659 160 21 25 0 0.000 22.8 67.2 129 100 98 100 100 98 100 56 0.0 50 0.0 0.0 0.0 7 19 35.8 62 -6 0 2139 97 1 18 0 62 14.2
50081.770 161 21 25 0 0.000 22.8 67.2 129 100 98 100 100 98 100 56 0.0 50 0.0 0.0 0.0 7 19 35.8 62 -6 0 2130 97 1 16 0 62 14.4
50081.880 161 21 26 0 0.000 22.8 67.2 129 100 98 100 100 98 100 56 0.0 50 0.0 0.0 0.0 7 19 35.8 66 -6 0 2122 97 5 18 0 62 14.2
50081.980 161 21 25 0 0.000 22.8 67.2 129 100 98 100 100 98 100 56 0.0 50 0.0 0.0 0.0 7 19 35.8 62 -6 0 2110 97 5 16 0 62 14.2
50082.090 161 21 26 0 0.000 22.8 67.2 129 100 98 100 100 98 100 56 0.0 50 0.0 0.0 0.0 7 19 35.8 62 -6 0 2106 97 3 2 0 62 14.2
50082.200 161 20 26 0 0.000 22.8 67.2 129 100 98 100 100 98 100 56 0.0 50 0.0 0.0 0.0 7 19 35.8 62 -6 0 2100 97 1 18 0 62 14.1
50082.330 161 20 26 0 0.000 22.8 67.2 129 100 98 100 100 98 100 54 0.0 50 0.0 0.0 0.0 7 19 34.4 62 -6 0 2077 97 5 18 0 62 14.2
50082.491 161 20 26 0 0.000 22.8 67.2 129 100 98 100 100 98 100 54 0.0 50 0.0 0.0 0.0 7 19 34.4 62 -6 0 2088 97 3 18 0 62 14.2
50082.561 161 20 26 0 0.000 22.8 67.2 129 100 98 100 100 98 100 54 0.0 50 0.0 0.0 0.0 7 19 34.4 62 -6 0 2064 97 1 16 0 62 14.2
50082.621 161 20 27 0 0.000 22.8 67.2 129 100 98 100 100 98 100 54 0.0 50 0.0 0.0 0.0 7 19 34.4 62 -6 0 2074 97 5 18 0 62 14.4
50082.681 161 20 26 0 0.000 22.8 67.2 129 100 98 100 100 98 100 54 0.0 50 0.0 0.0 0.0 7 19 34.4 62 -6 0 2059 97 1 18 0 62 14.4
50082.741 161 20 26 0 0.000 22.8 67.2 129 100 98 100 100 98 100 54 0.0 50 0.0 0.0 0.0 7 19 34.4 62 -6 0 2061 97 1 18 0 62 14.4
50082.811 162 20 27 0 0.000 22.8 67.2 129 100 98 100 100 98 100 54 0.0 50 0.0 0.0 0.0 7 19 34.4 62 -6 0 2061 97 1 16 0 62 14.2
50082.871 162 20 26 0 0.000 22.8 67.2 129 100 98 100 100 98 100 54 0.0 50 0.0 0.0 0.0 7 19 34.4 62 -6 0 2053 97 1 18 0 62 14.2
50082.931 162 20 26 0 0.000 22.8 67.2 129 100 98 100 100 98 100 54 0.0 50 0.0 0.0 0.0 7 19 34.4 62 -6 0 2054 97 1 18 2 62 14.2
50083.001 162 20 26 0 0.000 22.8 67.2 129 100 98 100 100 98 100 54 0.0 50 0.0 0.0 0.0 7 19 34.4 62 -6 0 2039 97 5 2 0 62 14.2
50083.061 162 20 27 0 0.000 22.8 67.2 129 100 98 100 100 98 100 54 0.0 50 0.0 0.0 0.0 7 19 34.4 62 -6 0 2051 97 1 18 0 62 14.2
50083.122 162 20 27 0 0.000 22.8 67.2 129 100 98 100 100 98 100 54 0.0 50 0.0 0.0 0.0 7 19 34.4 62 -6 0 2045 97 1 16 1 62 14.1
50083.192 162 20 27 0 0.000 22.8 67.2 129 100 98 100 100 98 100 54 0.0 50 0.0 0.0 0.0 7 19 34.4 62 -6 0 2039 97 1 18 0 62 14.4
50083.252 162 20 27 0 0.000 22.8 67.2 129 100 98 100 100 98 100 54 0.0 50 0.0 0.0 0.0 7 19 34.4 62 -6 0 2040 97 1 18 0 62 14.2
50083.312 162 20 26 0 0.000 22.8 67.2 129 100 98 100 100 98 100 54 0.0 50 0.0 0.0 0.0 7 19 34.4 62 -6 0 2021 97 1 18 2 62 14.2
50083.382 162 20 27 0 0.000 22.8 67.2 129 100 98 100 100 98 100 54 0.0 50 0.0 0.0 0.0 7 19 34.4 62 -6 0 2021 97 5 18 0 62 14.2
50083.442 162 20 27 0 0.000 22.8 67.2 129 100 98 100 100 98 100 54 0.0 50 0.0 0.0 0.0 7 19 34.4 62 -6 0 2015 97 5 18 0 62 14.4
50084.143 163 19 27 0 0.000 22.8 67.2 129 100 98 100 100 98 100 52 0.0 50 0.0 0.0 0.0 7 19 32.9 62 -6 0 1983 97 3 18 1 62 14.4
50084.413 163 19 28 0 0.000 22.8 67.2 129 100 98 100 100 98 100 52 0.0 50 0.0 0.0 0.0 7 19 32.9 62 -6 0 1956 97 7 2 0 62 14.2
50084.524 163 19 28 0 0.000 22.8 67.2 129 100 98 100 100 98 100 52 0.0 50 0.0 0.0 0.0 7 19 32.9 62 -6 0 1945 97 1 18 0 62 14.2
50084.634 163 19 28 0 0.000 22.8 67.2 129 100 98 100 100 98 100 52 0.0 50 0.0 0.0 0.0 7 19 32.9 62 -6 0 1937 97 1 16 0 62 14.4
50084.744 163 19 29 0 0.000 22.8 67.2 129 100 98 100 100 98 100 52 0.0 50 0.0 0.0 0.0 7 19 32.9 62 -6 0 1929 97 5 18 0 62 14.1
50084.874 164 19 29 0 0.000 22.8 67.2 129 100 98 100 100 98 100 52 0.0 50 0.0 0.0 0.0 7 19 32.9 62 -6 0 1915 97 1 18 0 62 14.2
50085.014 164 19 28 0 0.000 22.8 67.2 129 100 98 100 100 98 100 52 0.0 50 0.0 0.0 0.0 7 19 32.9 62 -6 0 1909 97 1 18 0 62 14.2
50085.124 164 18 29 0 0.000 22.8 67.2 129 100 98 100 100 98 100 51 0.0 50 0.0 0.0 0.0 7 19 31.9 62 -6 0 1899 97 5 18 0 62 14.4
50085.235 164 18 28 0 0.000 22.8 67.2 129 100 98 100 100 98 100 51 0.0 50 0.0 0.0 0.0 7 19 31.9 62 -6 0 1895 97 1 18 0 62 14.2
50085.355 164 18 28 0 0.000 22.8 67.2 129 100 98 100 100 98 100 51 0.0 50 0.0 0.0 0.0 7 19 31.9 62 -6 0 1883 97 1 18 0 62 14.4
50085.475 164 18 29 0 0.000 22.8 67.2 129 100 98 100 100 98 100 51 0.0 50 0.0 0.0 0.0 7 19 31.9 66 -6 0 1873 97 5 18 0 62 14.2
50085.585 164 18 29 0 0.000 22.8 67.2 129 100 98 100 100 98 100 51 0.0 50 0.0 0.0 0.0 7 19 31.9 66 -6 0 1870 97 1 18 0 62 14.4
50085.695 164 18 29 0 0.000 22.2 67.2 129 100 98 100 100 98 100 51 0.0 50 0.0 0.0 0.0 7 19 31.9 62 -6 0 1860 97 5 18 0 62 14.2
50085.815 165 18 29 0 0.000 22.2 67.2 129 100 98 100 100 98 100 51 0.0 50 0.0 0.0 0.0 7 19 31.9 62 -6 0 1853 97 1 18 2 62 14.4
50085.926 165 18 30 0 0.000 22.2 67.2 129 100 98 100 100 98 100 51 0.0 50 0.0 0.0 0.0 7 19 31.9 62 -6 0 1850 97 3 18 1 62 14.2
50086.046 165 18 29 0 0.000 22.2 67.2 129 100 98 100 100 98 100 51 0.0 50 0.0 0.0 0.0 7 19 31.9 62 -6 0 1840 97 1 2 0 62 14.2
50086.156 165 18 29 0 0.000 22.2 68.3 129 100 98 100 100 98 100 51 0.0 50 0.0 0.0 0.0 6 19 31.9 62 -6 0 1839 97 1 18 0 62 14.2
50086.326 165 18 30 0 0.000 22.2 68.3 129 100 98 100 100 98 100 51 0.0 50 0.0 0.0 0.0 6 19 31.9 62 -6 0 1835 97 1 2 0 62 14.2
50086.446 165 18 29 0 0.000 22.2 68.3 129 100 98 100 100 98 100 51 0.0 50 0.0 0.0 0.0 6 19 31.9 62 -6 0 1817 97 5 18 0 62 14.4
50086.556 165 18 30 0 0.000 22.2 68.3 129 100 98 100 100 98 100 51 0.0 50 0.0 0.0 0.0 6 19 31.9 62 -6 0 1814 97 1 16 0 62 14.4
50086.667 165 18 30 0 0.000 22.2 68.3 129 100 98 100 100 98 100 51 0.0 50 0.0 0.0 0.0 6 19 31.9 62 -6 0 1802 97 1 18 2 62 14.2
50086.777 165 18 30 0 0.000 22.2 68.3 129 100 98 100 100 98 100 51 0.0 50 0.0 0.0 0.0 6 19 30.5 62 -6 0 1798 97 1 18 0 62 14.2
50086.887 166 18 29 0 0.000 22.2 68.3 129 100 98 100 100 98 100 51 0.0 50 0.0 0.0 0.0 6 19 31.9 62 -6 0 1802 97 1 18 0 62 14.2